## 参考資料
参 考 資 料
これ以降の別紙明細書は、入札参加者の適正かつ迅速な見積
に資するための資料であり、建設工事請負基準約款第１条にい
う設計図書ではない。
受注者は施工条件、地質条件等を十分考慮して、仮設、施工
方法、安全対策等工事目的物を完成するための一切の手段につ
いて受注者の責任において定めるものとする。

## 別紙明細
改修工事(庁舎改修) 別紙明細 | [5 empty] | 1
①執務室 |  | 空気調和設備 |  |  | 機器設備
名 称 | 摘 要 | 数 量 | 単 位 | 単 価 | 金 額 | 備 考
搬入・据付費 | [5 empty] | 別紙 00-0001
1
式
ﾊﾟｯｹｰｼﾞ形空気調 | 屋内機 天井吊り -
和機(ｾﾊﾟﾚｰﾄ･ﾏﾙﾁ) | 7.1kW以下 | 11
据付 |  |  | 台 |  |  | 県単価
ﾊﾟｯｹｰｼﾞ形空気調 | 屋外機 床置き 防振基礎有り
和機(ｾﾊﾟﾚｰﾄ･ﾏﾙﾁ) | 56.0kW以下 | 1
据付 |  |  | 台 |  |  | 県単価、積算基準
計
改修工事(庁舎改修) 別紙明細 | [5 empty] | 2
①執務室 |  | 空気調和設備 |  |  | 配管設備
名 称 | 摘 要 | 数 量 | 単 位 | 単 価 | 金 額 | 備 考
保温 | [5 empty] | 別紙 00-0002
1
式
冷媒用 | 6.35～38.10mm程度
断熱材被覆銅管用 |  | 77
保温外装 |  |  | ｍ |  |  | 県単価
排水管 保温 | ｸﾞﾗｽｳｰﾙ
| 屋外露出,浴室 ｽﾃﾝﾚｽ鋼板 | 5
| 32A |  | ｍ |  |  | 県単価
排水管 保温 | ｸﾞﾗｽｳｰﾙ
| 屋外露出,浴室 ｽﾃﾝﾚｽ鋼板 | 1
| 40A |  | ｍ |  |  | 県単価
計
防火区画貫通処理 | [5 empty] | 別紙 00-0003
1
式
丸形貫通処理 | φ100
(壁・床共用) |  | 1
|  |  | か所 |  |  | 県単価
計
改修工事(庁舎改修) 別紙明細 | [5 empty] | 3
①執務室 |  | 空気調和設備 |  |  | 配管設備
名 称 | 摘 要 | 数 量 | 単 位 | 単 価 | 金 額 | 備 考
冷媒充填 | GHP-1'・GHP-2' |  |  |  |  | 別紙 00-0004
1
式
GHP-1'用
冷媒ｶﾞｽ |  | 19
|  |  | kg |  |  | 見積
GHP-2'用
冷媒ｶﾞｽ |  | 14
|  |  | kg |  |  | 見積
冷媒充填作業費
1
|  |  | 式 |  |  | 見積
出張交通費
1
|  |  | 式 |  |  | 見積
計
改修工事(庁舎改修) 別紙明細 | [5 empty] | 4
①執務室 |  | 換気設備 |  |  | 機器設備
名 称 | 摘 要 | 数 量 | 単 位 | 単 価 | 金 額 | 備 考
据付費 | [5 empty] | 別紙 00-0005
1
式
HEU-1-1 | 天井ｶｾｯﾄ形、普通換気切替可能
全熱交換型換気扇 | 480m3/h×70Pa | 1
| 24時間換気ｽｲｯﾁ |  | 台 |  |  | 県単価
HEU-1-2 | 天井ｶｾｯﾄ形、普通換気切替可能
全熱交換型換気扇 | 480m3/h×70Pa | 3
| 入切り換気ｽｲｯﾁ |  | 台 |  |  | 県単価
計
改修工事(庁舎改修) 別紙明細 | [5 empty] | 5
①執務室 |  | 換気設備 |  |  | 総合調整
名 称 | 摘 要 | 数 量 | 単 位 | 単 価 | 金 額 | 備 考
総合調整費 | [5 empty] | 別紙 00-0006
1
式
ｽﾊﾟｲﾗﾙﾀﾞｸﾄ調整
60
|  |  | ｍ |  |  | 県単価
計
改修工事(庁舎改修) 別紙明細 | [5 empty] | 6
①執務室 |  | 撤去工事
名 称 | 摘 要 | 数 量 | 単 位 | 単 価 | 金 額 | 備 考
冷暖房設備 | [5 empty] | 別紙 00-0007
1
式
ﾊﾟｯｹｰｼﾞ形空気調 | 屋内機 天井吊り -
和機(ｾﾊﾟﾚｰﾄ･ﾏﾙﾁ) | 4.0kW以下 | 3
撤去 |  |  | 台 |  |  | 積算基準
ﾊﾟｯｹｰｼﾞ形空気調 | 屋内機 天井吊り -
和機(ｾﾊﾟﾚｰﾄ･ﾏﾙﾁ) | 5.6kW以下 | 1
撤去 |  |  | 台 |  |  | 積算基準
断熱材被覆銅管 | 6.35外径( 1/4B) 液管
(冷媒用)撤去 | 厚8mm | 4
|  |  | ｍ |  |  | 積算基準
断熱材被覆銅管 | 9.52外径( 3/8B) 液管
(冷媒用)撤去 | 厚8mm | 49
|  |  | ｍ |  |  | 積算基準
断熱材被覆銅管 | 12.7 外径( 1/2B) 液管
(冷媒用)撤去 | 厚10mm以上 | 5
|  |  | ｍ |  |  | 積算基準
断熱材被覆銅管 | 12.7 外径( 1/2B) ｶﾞｽ管
(冷媒用)撤去 | 厚20mm以上 | 10
|  |  | ｍ |  |  | 積算基準
断熱材被覆銅管 | 15.88外径( 5/8B) ｶﾞｽ管
(冷媒用)撤去 | 厚20mm以上 | 43
|  |  | ｍ |  |  | 積算基準
断熱材被覆銅管 | 19.05外径( 3/4B) ｶﾞｽ管
(冷媒用)撤去 | 厚20mm以上 | 5
|  |  | ｍ |  |  | 積算基準
冷媒管 保温撤去 | ｸﾞﾗｽｳｰﾙ
| 屋外露出,浴室 ｽﾃﾝﾚｽ鋼板 | 10
| 100A 再使用しない |  | ｍ |  |  | 県単価
排水・硬質ﾎﾟﾘ | 屋内一般 25A
塩化ﾋﾞﾆﾙ管 |  | 14
(VP)撤去 |  |  | ｍ |  |  | 積算基準
排水・硬質ﾎﾟﾘ | 屋内一般 30A
塩化ﾋﾞﾆﾙ管 |  | 26
(VP)撤去 |  |  | ｍ |  |  | 積算基準
排水・硬質ﾎﾟﾘ | 屋外架空・暗渠 30A
塩化ﾋﾞﾆﾙ管 |  | 4
(VP)撤去 |  |  | ｍ |  |  | 積算基準
排水管 保温撤去 | ｸﾞﾗｽｳｰﾙ
| 天井内,ﾊﾟｲﾌﾟｼｬﾌﾄ内 ｱﾙﾐｶﾞﾗｽ化粧筒 | 14
| 25A 再使用しない |  | ｍ |  |  | 県単価
排水管 保温撤去 | ｸﾞﾗｽｳｰﾙ
| 天井内,ﾊﾟｲﾌﾟｼｬﾌﾄ内 ｱﾙﾐｶﾞﾗｽ化粧筒 | 26
| 32A 再使用しない |  | ｍ |  |  | 県単価
改修工事(庁舎改修) 別紙明細 | [5 empty] | 7
①執務室 |  | 撤去工事
名 称 | 摘 要 | 数 量 | 単 位 | 単 価 | 金 額 | 備 考
冷暖房設備 | [5 empty] | 別紙 00-0007
1
式
冷温水・一般配管 | 機械室・便所 50SU
用ｽﾃﾝﾚｽ鋼鋼管 |  | 52
撤去 |  |  | ｍ |  |  | 積算基準
冷温水管 保温 | ｸﾞﾗｽｳｰﾙ
撤去 | 天井内,ﾊﾟｲﾌﾟｼｬﾌﾄ内 ｱﾙﾐｶﾞﾗｽｸﾛｽ | 52
| 50A 再使用しない |  | ｍ |  |  | 県単価
配管切断 | 配管切断 50A 保温無
(鋼管類) |  | 8
･手間のみ |  |  | か所 |  |  | 県単価
穴埋め補修 | ﾓﾙﾀﾙ充填
| 50φ-150L | 9
|  |  | か所 |  |  | 県単価、積算基準
冷媒回収 | 22.4kW
GHP-1' |  | 1
|  |  | 式 |  |  | 刊行物
冷媒回収 | 14.0kW
GHP-2' |  | 1
|  |  | 式 |  |  | 刊行物
ﾌﾟﾗｸﾞ止め | 50A
8
|  |  | か所 |  |  | 刊行物
計
改修工事(庁舎改修) 別紙明細 | [5 empty] | 8
①執務室 |  | 撤去工事
名 称 | 摘 要 | 数 量 | 単 位 | 単 価 | 金 額 | 備 考
換気設備 | [5 empty] | 別紙 00-0008
1
式
換気扇撤去 | 天井埋込型
14
|  |  | 台 |  |  | 積算基準
ｽﾊﾟｲﾗﾙﾀﾞｸﾄ(低圧､ | 100㎜ 再使用しない
高圧1､2ﾀﾞｸﾄ) |  | 52
撤去 |  |  | ｍ |  |  | 県単価
ｽﾊﾟｲﾗﾙﾀﾞｸﾄ(低圧､ | 150㎜ 再使用しない
高圧1､2ﾀﾞｸﾄ) |  | 42
撤去 |  |  | ｍ |  |  | 県単価
ｽﾊﾟｲﾗﾙﾀﾞｸﾄ保温 | ﾛｯｸｳｰﾙ･ｸﾞﾗｽｳｰﾙ
撤去(32K) | 屋内隠ぺい,ﾀﾞｸﾄｼｬﾌﾄ内 | 7
| ｱﾙﾐｶﾞﾗｽｸﾛｽ 再使用しない |  | ㎡ |  |  | 県単価
ﾍﾞﾝﾄｷｬｯﾌﾟ撤去 | 100φ
3
|  |  | 個 |  |  | 県単価
ﾍﾞﾝﾄｷｬｯﾌﾟ撤去 | 150φ
3
|  |  | 個 |  |  | 県単価
ﾀﾞｸﾄ端部閉塞
1
|  |  | ㎡ |  |  | 県単価
計
改修工事(庁舎改修) 別紙明細 | [5 empty] | 9
①執務室 |  | 撤去工事
名 称 | 摘 要 | 数 量 | 単 位 | 単 価 | 金 額 | 備 考
衛生器具設備 | [5 empty] | 別紙 00-0009
1
式
大便器撤去 | ﾀﾝｸ式 再使用しない
3
|  |  | 組 |  |  | 県単価
小便器撤去 | 洗浄弁式壁掛小便器
| 再使用しない | 1
|  |  | 組 |  |  | 県単価
掃除流し撤去 | ﾊﾞｯｸ付き掃除流し 再使用しない
1
|  |  | 組 |  |  | 県単価
洗面器撤去 | ｶｳﾝﾀｰ式洗面器、手動単水栓
2
|  |  | 組 |  |  | 県単価
水栓類撤去 | 横水栓
7
|  |  | 個 |  |  | 積算基準
水栓類撤去 | 洗濯機用横水栓
1
|  |  | 個 |  |  | 積算基準
洗濯機ﾊﾟﾝ撤去 | ﾄﾗｯﾌﾟ付 再使用しない
1
|  |  | 組 |  |  | 県単価
洗面化粧台撤去 | 再使用しない
1
|  |  | 組 |  |  | 県単価
計
改修工事(庁舎改修) 別紙明細 | [5 empty] | 10
①執務室 |  | 撤去工事
名 称 | 摘 要 | 数 量 | 単 位 | 単 価 | 金 額 | 備 考
給水設備 | [5 empty] | 別紙 00-0010
1
式
給水・塩ﾋﾞ | ねじ接合 屋内一般
ﾗｲﾆﾝｸﾞ鋼管 | 20A | 21
(SGP-VA)撤去 |  |  | ｍ |  |  | 積算基準
給水・塩ﾋﾞ | ねじ接合 屋内一般
ﾗｲﾆﾝｸﾞ鋼管 | 25A | 12
(SGP-VA)撤去 |  |  | ｍ |  |  | 積算基準
給水・塩ﾋﾞ | ねじ接合 機械室・便所
ﾗｲﾆﾝｸﾞ鋼管 | 20A | 2
(SGP-VA)撤去 |  |  | ｍ |  |  | 積算基準
給水・塩ﾋﾞ | ねじ接合 機械室・便所
ﾗｲﾆﾝｸﾞ鋼管 | 25A | 3
(SGP-VA)撤去 |  |  | ｍ |  |  | 積算基準
給水・塩ﾋﾞ | ねじ接合 屋外架空・暗渠
ﾗｲﾆﾝｸﾞ鋼管 | 20A | 1
(SGP-VA)撤去 |  |  | ｍ |  |  | 積算基準
給水・塩ﾋﾞ | ねじ接合 屋外架空・暗渠
ﾗｲﾆﾝｸﾞ鋼管 | 25A | 1
(SGP-VA)撤去 |  |  | ｍ |  |  | 積算基準
架橋ﾎﾟﾘｴﾁﾚﾝ管 | 屋内一般 13A
撤去 |  | 50
|  |  | ｍ |  |  | 積算基準
給水管 保温撤去 | ｸﾞﾗｽｳｰﾙ
| 天井内,ﾊﾟｲﾌﾟｼｬﾌﾄ内 ｱﾙﾐｶﾞﾗｽｸﾛｽ | 17
| 20A 再使用しない |  | ｍ |  |  | 県単価
給水管 保温撤去 | ｸﾞﾗｽｳｰﾙ
| 天井内,ﾊﾟｲﾌﾟｼｬﾌﾄ内 ｱﾙﾐｶﾞﾗｽｸﾛｽ | 16
| 25A 再使用しない |  | ｍ |  |  | 県単価
給水管 保温撤去 | ﾎﾟﾘｽﾁﾚﾝ
| 屋外露出,浴室 ｽﾃﾝﾚｽ鋼板 | 1
| 20A 再使用しない |  | ｍ |  |  | 県単価
給水管 保温撤去 | ﾎﾟﾘｽﾁﾚﾝ
| 屋外露出,浴室 ｽﾃﾝﾚｽ鋼板 | 1
| 25A 再使用しない |  | ｍ |  |  | 県単価
配管切断 | 配管切断 20A 保温無
(鋼管類) |  | 2
･手間のみ |  |  | か所 |  |  | 県単価
ﾌﾟﾗｸﾞ止め | 20A
2
|  |  | か所 |  |  | 刊行物
穴埋め補修 | ﾓﾙﾀﾙ充填
| 100φ-150L | 1
|  |  | か所 |  |  | 県単価、積算基準
改修工事(庁舎改修) 別紙明細 | [5 empty] | 11
①執務室 |  | 撤去工事
名 称 | 摘 要 | 数 量 | 単 位 | 単 価 | 金 額 | 備 考
給水設備 | [5 empty] | 別紙 00-0010
1
式
穴埋め補修 | ﾓﾙﾀﾙ充填
| 100φ-270L | 1
|  |  | か所 |  |  | 県単価、積算基準
土工事 | [5 empty] | 別紙 00-0010/00-001
1
式
計
土工事 | [5 empty] | 別紙 00-0010/00-001
1
式
根切り(人力)
0.2
|  |  | ｍ3 |  |  | 県単価
埋戻し | 人 力 根切り土
| - | 0.1
|  |  | ｍ3 |  |  | 県単価
山砂
0.1
|  |  | ｍ3 |  |  | 県単価
建設発生土運搬 | 場外自由処分 人力積込
0.1
|  |  | ｍ3 |  |  | 県単価
計
改修工事(庁舎改修) 別紙明細 | [5 empty] | 12
①執務室 |  | 撤去工事
名 称 | 摘 要 | 数 量 | 単 位 | 単 価 | 金 額 | 備 考
排水設備 | [5 empty] | 別紙 00-0011
1
式
排水・硬質ﾎﾟﾘ | 屋内一般 50A
塩化ﾋﾞﾆﾙ管 |  | 11
(VP)撤去 |  |  | ｍ |  |  | 積算基準
排水・硬質ﾎﾟﾘ | 屋内一般 75A
塩化ﾋﾞﾆﾙ管 |  | 4
(VP)撤去 |  |  | ｍ |  |  | 積算基準
排水・硬質ﾎﾟﾘ | 屋内一般 100A
塩化ﾋﾞﾆﾙ管 |  | 15
(VP)撤去 |  |  | ｍ |  |  | 積算基準
排水・硬質ﾎﾟﾘ | 機械室・便所 40A
塩化ﾋﾞﾆﾙ管 |  | 5
(VP)撤去 |  |  | ｍ |  |  | 積算基準
排水・硬質ﾎﾟﾘ | 機械室・便所 50A
塩化ﾋﾞﾆﾙ管 |  | 8
(VP)撤去 |  |  | ｍ |  |  | 積算基準
排水・硬質ﾎﾟﾘ | 機械室・便所 65A
塩化ﾋﾞﾆﾙ管 |  | 3
(VP)撤去 |  |  | ｍ |  |  | 積算基準
排水・硬質ﾎﾟﾘ | 機械室・便所 75A
塩化ﾋﾞﾆﾙ管 |  | 13
(VP)撤去 |  |  | ｍ |  |  | 積算基準
通気・硬質ﾎﾟﾘ | 屋内一般 50A
塩化ﾋﾞﾆﾙ管 |  | 4
(VP)撤去 |  |  | ｍ |  |  | 積算基準
排水管 保温撤去 | ｸﾞﾗｽｳｰﾙ
| 天井内,ﾊﾟｲﾌﾟｼｬﾌﾄ内 ｱﾙﾐｶﾞﾗｽｸﾛｽ | 5
| 40A 再使用しない |  | ｍ |  |  | 県単価
排水管 保温撤去 | ｸﾞﾗｽｳｰﾙ
| 天井内,ﾊﾟｲﾌﾟｼｬﾌﾄ内 ｱﾙﾐｶﾞﾗｽｸﾛｽ | 19
| 50A 再使用しない |  | ｍ |  |  | 県単価
排水管 保温撤去 | ｸﾞﾗｽｳｰﾙ
| 天井内,ﾊﾟｲﾌﾟｼｬﾌﾄ内 ｱﾙﾐｶﾞﾗｽｸﾛｽ | 3
| 65A 再使用しない |  | ｍ |  |  | 県単価
排水管 保温撤去 | ｸﾞﾗｽｳｰﾙ
| 天井内,ﾊﾟｲﾌﾟｼｬﾌﾄ内 ｱﾙﾐｶﾞﾗｽｸﾛｽ | 17
| 80A 再使用しない |  | ｍ |  |  | 県単価
排水管 保温撤去 | ｸﾞﾗｽｳｰﾙ
| 天井内,ﾊﾟｲﾌﾟｼｬﾌﾄ内 ｱﾙﾐｶﾞﾗｽｸﾛｽ | 15
| 100A 再使用しない |  | ｍ |  |  | 県単価
排水金物 撤去 | 80A
COA |  | 1
|  |  | 個 |  |  | 県単価、積算基準
改修工事(庁舎改修) 別紙明細 | [5 empty] | 13
①執務室 |  | 撤去工事
名 称 | 摘 要 | 数 量 | 単 位 | 単 価 | 金 額 | 備 考
排水設備 | [5 empty] | 別紙 00-0011
1
式
排水金物 撤去 | 100A
COA |  | 1
|  |  | 個 |  |  | 県単価、積算基準
ｷｬｯﾌﾟ止め | 75A
1
|  |  | 個 |  |  | 刊行物
ｷｬｯﾌﾟ止め | 100A
1
|  |  | 個 |  |  | 刊行物
配管切断 | 配管切断 80A 保温無
(樹脂管類) |  | 1
･手間のみ |  |  | か所 |  |  | 県単価
配管切断 | 配管切断 100A 保温無
(樹脂管類) |  | 1
･手間のみ |  |  | か所 |  |  | 県単価
計
改修工事(庁舎改修) 別紙明細 | [5 empty] | 14
①執務室 |  | 撤去工事
名 称 | 摘 要 | 数 量 | 単 位 | 単 価 | 金 額 | 備 考
給湯設備 | [5 empty] | 別紙 00-0012
1
式
WHG-2' | 屋外壁掛式、24号
ｶﾞｽ式給湯暖房熱 |  | 1
源機 |  |  | 台 |  |  | 積算基準
WHG-3' | 屋外壁掛式、10号
ｶﾞｽ式給湯器 |  | 1
|  |  | 台 |  |  | 積算基準
給湯・一般配管用 | 屋内一般 20SU
ｽﾃﾝﾚｽ鋼鋼管撤去 |  | 6
|  |  | ｍ |  |  | 積算基準
給湯・一般配管用 | 屋外架空・暗渠 20SU
ｽﾃﾝﾚｽ鋼鋼管撤去 |  | 3
|  |  | ｍ |  |  | 積算基準
架橋ﾎﾟﾘｴﾁﾚﾝ管 | 屋内一般 13A
撤去 |  | 28
|  |  | ｍ |  |  | 積算基準
給湯管 保温 | ｸﾞﾗｽｳｰﾙ
| 天井内,ﾊﾟｲﾌﾟｼｬﾌﾄ内 ｱﾙﾐｶﾞﾗｽｸﾛｽ | 6
| 20A |  | ｍ |  |  | 県単価
給湯管 保温 | ｸﾞﾗｽｳｰﾙ
| 屋外露出,浴室 ｽﾃﾝﾚｽ鋼板 | 3
| 20A |  | ｍ |  |  | 県単価
穴埋め補修 | ﾓﾙﾀﾙ充填
| 100φ-150L | 2
|  |  | か所 |  |  | 県単価、積算基準
穴埋め補修 | ﾓﾙﾀﾙ充填
| 100φ-270L | 1
|  |  | か所 |  |  | 県単価、積算基準
計
改修工事(庁舎改修) 別紙明細 | [5 empty] | 15
①執務室 |  | 撤去工事
名 称 | 摘 要 | 数 量 | 単 位 | 単 価 | 金 額 | 備 考
消火設備 | [5 empty] | 別紙 00-0013
1
式
消火・配管用 | ねじ接合
炭素鋼鋼管(白) | 屋内一般 50A | 19
撤去 |  |  | ｍ |  |  | 積算基準
給水管 保温撤去 | ｸﾞﾗｽｳｰﾙ
| 天井内,ﾊﾟｲﾌﾟｼｬﾌﾄ内 ｱﾙﾐｶﾞﾗｽｸﾛｽ | 17
| 50A 再使用しない |  | ｍ |  |  | 県単価
給水管 保温撤去 | ｸﾞﾗｽｳｰﾙ
| 屋内露出 合成樹脂製ｶﾊﾞｰ1及び2 | 2
| 50A 再使用しない |  | ｍ |  |  | 県単価
計
改修工事(庁舎改修) 別紙明細 | [5 empty] | 16
①執務室 |  | 撤去工事
名 称 | 摘 要 | 数 量 | 単 位 | 単 価 | 金 額 | 備 考
ガス設備 | [5 empty] | 別紙 00-0014
1
式
SGP・配管用 | 屋内一般
炭素鋼鋼管(白) | 20A | 54
撤去 |  |  | ｍ |  |  | ガス水道局単価
SGP・配管用 | 屋内一般
炭素鋼鋼管(白) | 25A | 7
撤去 |  |  | ｍ |  |  | ガス水道局単価
SGP・配管用 | 機械室・便所
炭素鋼鋼管(白) | 20A | 9
撤去 |  |  | ｍ |  |  | ガス水道局単価
PLS･密着一層 | 屋外架空・暗渠
型ﾎﾟﾘｴﾁﾚﾝ被覆鋼 | 20A | 3
管 撤去 |  |  | ｍ |  |  | ガス水道局単価
PLS･密着一層 | 屋外架空・暗渠
型ﾎﾟﾘｴﾁﾚﾝ被覆鋼 | 25A | 3
管 撤去 |  |  | ｍ |  |  | ガス水道局単価
白ﾌﾟﾗｸﾞ止め | 20A
3
|  |  | か所 |  |  | ガス水道局単価
穴埋め補修 | ﾓﾙﾀﾙ充填
| 50φ-150L | 1
|  |  | か所 |  |  | 県単価、積算基準
穴埋め補修 | ﾓﾙﾀﾙ充填
| 50φ-270L | 3
|  |  | か所 |  |  | 県単価、積算基準
計
改修工事(庁舎改修) 別紙明細 | [5 empty] | 17
①執務室 |  | 発生材処理
名 称 | 摘 要 | 数 量 | 単 位 | 単 価 | 金 額 | 備 考
発生材積込運搬 | [5 empty] | 別紙 00-0015
1
式
金属くず
1.3
|  |  | ｔ |  |  | 見積
廃プラ
0.8
|  |  | ｔ |  |  | 見積
陶器
0.2
|  |  | ｔ |  |  | 見積
コンクリート
0.2
|  |  | ｔ |  |  | 見積
計
発生材処分 | [5 empty] | 別紙 00-0016
1
式
金属くず
1.3
|  |  | ｔ |  |  | 刊行物
廃プラ
0.8
|  |  | ｔ |  |  | 見積
陶器
0.2
|  |  | ｔ |  |  | 見積
コンクリート
0.2
|  |  | ｔ |  |  | 見積
計
改修工事(庁舎改修) 別紙明細 | [5 empty] | 18
②1階トイレ・湯沸室・SK・通路 |  | 換気設備 |  |  | 機器設備
名 称 | 摘 要 | 数 量 | 単 位 | 単 価 | 金 額 | 備 考
据付費 | [5 empty] | 別紙 00-0017
1
式
FE-1-1 | 天井埋込型、低騒音形
換気扇 | 460m3/h×40Pa | 1
| 防振吊金具 |  | 台 |  |  | 県単価
FE-1-2 | 天井埋込型、低騒音形
換気扇 | 450m3/h×30Pa | 1
| 防振吊金具 |  | 台 |  |  | 県単価
FE-1-3 | ｽﾄﾚｰﾄｼﾛｯｺﾌｧﾝ(厨房用)
換気扇 | 650m3/h×80Pa | 1
| 防振吊金具 |  | 台 |  |  | 県単価
計
改修工事(庁舎改修) 別紙明細 | [5 empty] | 19
②1階トイレ・湯沸室・SK・通路 |  | 換気設備 |  |  | ダクト設備
名 称 | 摘 要 | 数 量 | 単 位 | 単 価 | 金 額 | 備 考
たわみ継手 | [5 empty] | 別紙 00-0018
1
式
ﾀﾞｸﾄ用たわみ継手
1
|  |  | ｍ |  |  | 県単価
計
制気口ボックス類 | [5 empty] | 別紙 00-0019
1
式
ﾎﾞｯｸｽ | ｲﾝｻｰﾄ無 0.5mm(～450mm)
3
|  |  | ㎡ |  |  | 県単価
計
保温 | [5 empty] | 別紙 00-0020
1
式
ｽﾊﾟｲﾗﾙﾀﾞｸﾄ保温 | ｸﾞﾗｽｳｰﾙ 屋内隠ぺい,ﾀﾞｸﾄｼｬﾌﾄ内
(32K) | ｱﾙﾐｶﾞﾗｽｸﾛｽ 200㎜ | 12
| 保温厚25 |  | ｍ |  |  | 県単価
消音内貼り | ｸﾞﾗｽｳｰﾙ 消音ﾁｬﾝﾊﾞｰ
| ｶﾞﾗｽｸﾛｽ 保温厚25 | 2
|  |  | ㎡ |  |  | 県単価
計
改修工事(庁舎改修) 別紙明細 | [5 empty] | 20
②1階トイレ・湯沸室・SK・通路 |  | 換気設備 |  |  | 総合調整
名 称 | 摘 要 | 数 量 | 単 位 | 単 価 | 金 額 | 備 考
総合調整費 | [5 empty] | 別紙 00-0021
1
式
長方形ﾀﾞｸﾄ調整
2
|  |  | ㎡ |  |  | 県単価
ｽﾊﾟｲﾗﾙﾀﾞｸﾄ調整
28
|  |  | ｍ |  |  | 県単価
計
改修工事(庁舎改修) 別紙明細 | [5 empty] | 21
②1階トイレ・湯沸室・SK・通路 |  | 給水設備
名 称 | 摘 要 | 数 量 | 単 位 | 単 価 | 金 額 | 備 考
保温 | [5 empty] | 別紙 00-0022
1
式
給水管 保温 | ﾎﾟﾘｽﾁﾚﾝ
| 天井内,ﾊﾟｲﾌﾟｼｬﾌﾄ内 ｱﾙﾐｶﾞﾗｽ化粧筒 | 30
| 20A |  | ｍ |  |  | 県単価
給水管 保温 | ﾎﾟﾘｽﾁﾚﾝ
| 天井内,ﾊﾟｲﾌﾟｼｬﾌﾄ内 ｱﾙﾐｶﾞﾗｽ化粧筒 | 5
| 25A |  | ｍ |  |  | 県単価
給水管 保温 | ﾎﾟﾘｽﾁﾚﾝ
| 天井内,ﾊﾟｲﾌﾟｼｬﾌﾄ内 ｱﾙﾐｶﾞﾗｽ化粧筒 | 7
| 32A |  | ｍ |  |  | 県単価
給水管 保温 | ﾎﾟﾘｽﾁﾚﾝ
| 天井内,ﾊﾟｲﾌﾟｼｬﾌﾄ内 ｱﾙﾐｶﾞﾗｽ化粧筒 | 1
| 40A |  | ｍ |  |  | 県単価
計
改修工事(庁舎改修) 別紙明細 | [5 empty] | 22
②1階トイレ・湯沸室・SK・通路 |  | 排水設備
名 称 | 摘 要 | 数 量 | 単 位 | 単 価 | 金 額 | 備 考
土工事 | [5 empty] | 別紙 00-0023
1
式
根切り(人力)
0.4
|  |  | ｍ3 |  |  | 県単価
埋戻し | 人 力 根切り土
| - | 0.1
|  |  | ｍ3 |  |  | 県単価
山砂
0.2
|  |  | ｍ3 |  |  | 県単価
建設発生土運搬 | 場外自由処分 人力積込
0.2
|  |  | ｍ3 |  |  | 県単価
計
改修工事(庁舎改修) 別紙明細 | [5 empty] | 23
③多目的トイレ |  | 換気設備 |  |  | 機器設備
名 称 | 摘 要 | 数 量 | 単 位 | 単 価 | 金 額 | 備 考
据付費 | [5 empty] | 別紙 00-0024
1
式
FE-1-5 | 天井埋込型、低騒音形
換気扇 | 120m3/h×30Pa | 1
| 防振吊金具 |  | 台 |  |  | 県単価
計
改修工事(庁舎改修) 別紙明細 | [5 empty] | 24
③多目的トイレ |  | 換気設備 |  |  | 総合調整
名 称 | 摘 要 | 数 量 | 単 位 | 単 価 | 金 額 | 備 考
総合調整費 | [5 empty] | 別紙 00-0025
1
式
ｽﾊﾟｲﾗﾙﾀﾞｸﾄ調整
17
|  |  | ｍ |  |  | 県単価
計
改修工事(庁舎改修) 別紙明細 | [5 empty] | 25
③多目的トイレ |  | 排水設備
名 称 | 摘 要 | 数 量 | 単 位 | 単 価 | 金 額 | 備 考
土工事 | [5 empty] | 別紙 00-0026
1
式
根切り(人力)
1.1
|  |  | ｍ3 |  |  | 県単価
埋戻し | 人 力 根切り土
| - | 0.6
|  |  | ｍ3 |  |  | 県単価
山砂
0.5
|  |  | ｍ3 |  |  | 県単価
建設発生土運搬 | 場外自由処分 人力積込
0.5
|  |  | ｍ3 |  |  | 県単価
計
改修工事(庁舎改修) 別紙明細 | [5 empty] | 26
③多目的トイレ |  | 撤去工事
名 称 | 摘 要 | 数 量 | 単 位 | 単 価 | 金 額 | 備 考
換気設備 | [5 empty] | 別紙 00-0027
1
式
換気扇撤去 | 天井埋込型
1
|  |  | 台 |  |  | 積算基準
ｽﾊﾟｲﾗﾙﾀﾞｸﾄ(低圧､ | 100㎜ 再使用しない
高圧1､2ﾀﾞｸﾄ) |  | 2
撤去 |  |  | ｍ |  |  | 県単価
ﾀﾞｸﾄ端部閉塞
1
|  |  | ㎡ |  |  | 県単価
計
衛生器具設備 | [5 empty] | 別紙 00-0028
1
式
大便器撤去 | 高座面形･洗浄弁式 再使用しない
1
|  |  | 組 |  |  | 県単価
手洗器撤去 | 再使用しない
1
|  |  | 組 |  |  | 県単価
水栓類撤去 | 横水栓
1
|  |  | 個 |  |  | 積算基準
計
改修工事(庁舎改修) 別紙明細 | [5 empty] | 27
③多目的トイレ |  | 撤去工事
名 称 | 摘 要 | 数 量 | 単 位 | 単 価 | 金 額 | 備 考
給水設備 | [5 empty] | 別紙 00-0029
1
式
給水・ﾎﾟﾘ粉体 | ねじ接合 機械室・便所
ﾗｲﾆﾝｸﾞ鋼管 | 20A | 5
(SGP-PA)撤去 |  |  | ｍ |  |  | 積算基準
給水・ﾎﾟﾘ粉体 | ねじ接合 機械室・便所
ﾗｲﾆﾝｸﾞ鋼管 | 20A | 1
(SGP-PD)撤去 |  |  | ｍ |  |  | 積算基準
給水管 保温撤去 | ｸﾞﾗｽｳｰﾙ
| 天井内,ﾊﾟｲﾌﾟｼｬﾌﾄ内 ｱﾙﾐｶﾞﾗｽｸﾛｽ | 5
| 20A 再使用しない |  | ｍ |  |  | 県単価
配管切断 | 配管切断 20A 保温無
(鋼管類) |  | 4
･手間のみ |  |  | か所 |  |  | 県単価
ﾌﾟﾗｸﾞ止め | 20A
4
|  |  | か所 |  |  | 刊行物
計
排水設備 | [5 empty] | 別紙 00-0030
1
式
排水・硬質ﾎﾟﾘ | 機械室・便所 30A
塩化ﾋﾞﾆﾙ管 |  | 1
(VP)撤去 |  |  | ｍ |  |  | 積算基準
排水・硬質ﾎﾟﾘ | 機械室・便所 75A
塩化ﾋﾞﾆﾙ管 |  | 1
(VP)撤去 |  |  | ｍ |  |  | 積算基準
排水・硬質ﾎﾟﾘ | 機械室・便所 100A
塩化ﾋﾞﾆﾙ管 |  | 2
(VP)撤去 |  |  | ｍ |  |  | 積算基準
排水管 保温撤去 | ｸﾞﾗｽｳｰﾙ
| 天井内,ﾊﾟｲﾌﾟｼｬﾌﾄ内 ｱﾙﾐｶﾞﾗｽｸﾛｽ | 1
| 32A 再使用しない |  | ｍ |  |  | 県単価
排水金物 撤去 | 100A
COA |  | 1
|  |  | 個 |  |  | 積算基準
計
改修工事(庁舎改修) 別紙明細 | [5 empty] | 28
③多目的トイレ |  | 発生材処理
名 称 | 摘 要 | 数 量 | 単 位 | 単 価 | 金 額 | 備 考
発生材積込運搬 | [5 empty] | 別紙 00-0031
1
式
金属くず
0.1
|  |  | ｔ |  |  | 見積
廃プラ
0.1
|  |  | ｔ |  |  | 見積
陶器
0.1
|  |  | ｔ |  |  | 見積
コンクリート
0.1
|  |  | ｔ |  |  | 見積
計
発生材処分 | [5 empty] | 別紙 00-0032
1
式
金属くず
0.1
|  |  | ｔ |  |  | 刊行物
廃プラ
0.1
|  |  | ｔ |  |  | 見積
陶器
0.1
|  |  | ｔ |  |  | 見積
コンクリート
0.1
|  |  | ｔ |  |  | 見積
計
改修工事(庁舎改修) 別紙明細 | [5 empty] | 29
⑤～⑦2階～4階トイレ |  | 換気設備 |  |  | 機器設備
名 称 | 摘 要 | 数 量 | 単 位 | 単 価 | 金 額 | 備 考
据付費 | [5 empty] | 別紙 00-0033
1
式
FE-2-1 | 天井埋込型、低騒音形
換気扇 | 370m3/h×30Pa | 1
| 防振吊金具 |  | 台 |  |  | 県単価
FE-2-2 | 天井埋込型、低騒音形
換気扇 | 230m3/h×30Pa | 1
| 防振吊金具 |  | 台 |  |  | 県単価
FE-2-3 | ｽﾄﾚｰﾄｼﾛｯｺﾌｧﾝ(厨房用)
換気扇 | 650m3/h×100Pa | 1
| 防振吊金具 |  | 台 |  |  | 県単価
FE-3-1 | 天井埋込型、低騒音形
換気扇 | 370m3/h×30Pa | 1
| 防振吊金具 |  | 台 |  |  | 県単価
FE-3-2 | 天井埋込型、低騒音形
換気扇 | 230m3/h×30Pa | 1
| 防振吊金具 |  | 台 |  |  | 県単価
FE-3-3 | ｽﾄﾚｰﾄｼﾛｯｺﾌｧﾝ(厨房用)
換気扇 | 650m3/h×100Pa | 1
| 防振吊金具 |  | 台 |  |  | 県単価
FE-4-1 | 天井埋込型、低騒音形
換気扇 | 370m3/h×30Pa | 1
| 防振吊金具 |  | 台 |  |  | 県単価
FE-4-2 | 天井埋込型、低騒音形
換気扇 | 230m3/h×30Pa | 1
| 防振吊金具 |  | 台 |  |  | 県単価
FE-4-3 | ｽﾄﾚｰﾄｼﾛｯｺﾌｧﾝ(厨房用)
換気扇 | 650m3/h×100Pa | 1
| 防振吊金具 |  | 台 |  |  | 県単価
計
改修工事(庁舎改修) 別紙明細 | [5 empty] | 30
⑤～⑦2階～4階トイレ |  | 換気設備 |  |  | ダクト設備
名 称 | 摘 要 | 数 量 | 単 位 | 単 価 | 金 額 | 備 考
たわみ継手 | [5 empty] | 別紙 00-0034
1
式
ﾀﾞｸﾄ用たわみ継手
1
|  |  | ｍ |  |  | 県単価
計
チャンバー類 | [5 empty] | 別紙 00-0035
1
式
ﾁｬﾝﾊﾞｰ | ｲﾝｻｰﾄ無 0.6mm(451～750mm)
(低圧用) |  | 3
|  |  | ㎡ |  |  | 県単価
計
制気口ボックス類 | [5 empty] | 別紙 00-0036
1
式
ﾎﾞｯｸｽ | ｲﾝｻｰﾄ無 0.5mm(～450mm)
3
|  |  | ㎡ |  |  | 県単価
計
改修工事(庁舎改修) 別紙明細 | [5 empty] | 31
⑤～⑦2階～4階トイレ |  | 換気設備 |  |  | ダクト設備
名 称 | 摘 要 | 数 量 | 単 位 | 単 価 | 金 額 | 備 考
保温 | [5 empty] | 別紙 00-0037
1
式
ｽﾊﾟｲﾗﾙﾀﾞｸﾄ保温 | ｸﾞﾗｽｳｰﾙ 屋内隠ぺい,ﾀﾞｸﾄｼｬﾌﾄ内
(32K) | ｱﾙﾐｶﾞﾗｽｸﾛｽ 150㎜ | 9
| 保温厚25 |  | ｍ |  |  | 県単価
ｽﾊﾟｲﾗﾙﾀﾞｸﾄ保温 | ｸﾞﾗｽｳｰﾙ 屋内隠ぺい,ﾀﾞｸﾄｼｬﾌﾄ内
(32K) | ｱﾙﾐｶﾞﾗｽｸﾛｽ 200㎜ | 2
| 保温厚25 |  | ｍ |  |  | 県単価
計
改修工事(庁舎改修) 別紙明細 | [5 empty] | 32
⑤～⑦2階～4階トイレ |  | 換気設備 |  |  | 総合調整
名 称 | 摘 要 | 数 量 | 単 位 | 単 価 | 金 額 | 備 考
総合調整費 | [5 empty] | 別紙 00-0038
1
式
長方形ﾀﾞｸﾄ調整
2
|  |  | ㎡ |  |  | 県単価
ｽﾊﾟｲﾗﾙﾀﾞｸﾄ調整
30
|  |  | ｍ |  |  | 県単価
計
改修工事(庁舎改修) 別紙明細 | [5 empty] | 33
⑤～⑦2階～4階トイレ |  | 撤去工事
名 称 | 摘 要 | 数 量 | 単 位 | 単 価 | 金 額 | 備 考
換気設備 | [5 empty] | 別紙 00-0039
1
式
換気扇撤去 | 天井埋込型
9
|  |  | 台 |  |  | 積算基準
ｽﾊﾟｲﾗﾙﾀﾞｸﾄ(低圧､ | 100㎜ 再使用しない
高圧1､2ﾀﾞｸﾄ) |  | 16
撤去 |  |  | ｍ |  |  | 県単価
ｽﾊﾟｲﾗﾙﾀﾞｸﾄ(低圧､ | 150㎜ 再使用しない
高圧1､2ﾀﾞｸﾄ) |  | 16
撤去 |  |  | ｍ |  |  | 県単価
ｽﾊﾟｲﾗﾙﾀﾞｸﾄ保温 | ﾛｯｸｳｰﾙ･ｸﾞﾗｽｳｰﾙ
撤去(32K) | 屋内隠ぺい,ﾀﾞｸﾄｼｬﾌﾄ内 | 4
| ｱﾙﾐｶﾞﾗｽｸﾛｽ 再使用しない |  | ㎡ |  |  | 県単価
ﾀﾞｸﾄ端部閉塞
1
|  |  | ㎡ |  |  | 県単価
計
衛生器具設備 | [5 empty] | 別紙 00-0040
1
式
大便器撤去 | ﾀﾝｸ式 再使用しない
8
|  |  | 組 |  |  | 県単価
小便器撤去 | 洗浄弁式壁掛小便器
| 再使用しない | 9
|  |  | 組 |  |  | 県単価
掃除流し撤去 | ﾊﾞｯｸ付き掃除流し 再使用しない
3
|  |  | 組 |  |  | 県単価
洗面器撤去 | 立水栓、止水栓、Pﾄﾗｯﾌﾟ
7
|  |  | 組 |  |  | 積算基準
洗面器撤去 | ｶｳﾝﾀｰ式洗面器、手動単水栓
4
|  |  | 組 |  |  | 積算基準
計
改修工事(庁舎改修) 別紙明細 | [5 empty] | 34
⑤～⑦2階～4階トイレ |  | 撤去工事
名 称 | 摘 要 | 数 量 | 単 位 | 単 価 | 金 額 | 備 考
給水設備 | [5 empty] | 別紙 00-0041
1
式
ｳｫｰﾀｰｸｰﾗｰ | 350×400×680H
撤去 |  | 2
|  |  | 台 |  |  | 積算基準
計
給湯設備 | [5 empty] | 別紙 00-0042
1
式
WHG-1' | 壁掛式、5号、元止式
ｶﾞｽ瞬間湯沸器撤 |  | 3
去 |  |  | 台 |  |  | 積算基準
計
ガス設備 | [5 empty] | 別紙 00-0043
1
式
SGP・配管用 | 機械室・便所
炭素鋼鋼管(白) | 20A | 3
撤去 |  |  | ｍ |  |  | ガス水道局単価
計
改修工事(庁舎改修) 別紙明細 | [5 empty] | 35
⑤～⑦2階～4階トイレ |  | 発生材処理
名 称 | 摘 要 | 数 量 | 単 位 | 単 価 | 金 額 | 備 考
発生材積込運搬 | [5 empty] | 別紙 00-0044
1
式
金属くず
0.3
|  |  | ｔ |  |  | 見積
廃プラ
0.2
|  |  | ｔ |  |  | 見積
陶器
0.8
|  |  | ｔ |  |  | 見積
コンクリート
0.1
|  |  | ｔ |  |  | 見積
計
発生材処分 | [5 empty] | 別紙 00-0045
1
式
金属くず
0.3
|  |  | ｔ |  |  | 刊行物
廃プラ
0.2
|  |  | ｔ |  |  | 見積
陶器
0.8
|  |  | ｔ |  |  | 見積
コンクリート
0.1
|  |  | ｔ |  |  | 見積
計
改修工事(庁舎改修) 別紙明細 | [5 empty] | 36
⑧4階休憩室 |  | 空気調和設備 |  |  | 配管設備
名 称 | 摘 要 | 数 量 | 単 位 | 単 価 | 金 額 | 備 考
冷媒充填 | GHP-3' |  |  |  |  | 別紙 00-0046
1
式
GHP-3'用
冷媒ｶﾞｽ |  | 42
|  |  | kg |  |  | 見積
冷媒充填作業費
1
|  |  | 式 |  |  | 見積
出張交通費
1
|  |  | 式 |  |  | 見積
計
改修工事(庁舎改修) 別紙明細 | [5 empty] | 37
⑧4階休憩室 |  | 換気設備 |  |  | 機器設備
名 称 | 摘 要 | 数 量 | 単 位 | 単 価 | 金 額 | 備 考
据付費 | [5 empty] | 別紙 00-0047
1
式
FE-4-5 | 天井埋込型、低騒音形
換気扇 | 180m3/h×30Pa | 1
| 防振吊金具、24時間換気ｽｲｯﾁ |  | 台 |  |  | 県単価
計
改修工事(庁舎改修) 別紙明細 | [5 empty] | 38
⑧4階休憩室 |  | 換気設備 |  |  | 総合調整
名 称 | 摘 要 | 数 量 | 単 位 | 単 価 | 金 額 | 備 考
総合調整費 | [5 empty] | 別紙 00-0048
1
式
ｽﾊﾟｲﾗﾙﾀﾞｸﾄ調整
4
|  |  | ｍ |  |  | 県単価
計
改修工事(庁舎改修) 別紙明細 | [5 empty] | 39
⑧4階休憩室 |  | 撤去工事
名 称 | 摘 要 | 数 量 | 単 位 | 単 価 | 金 額 | 備 考
冷暖房設備 | [5 empty] | 別紙 00-0049
1
式
EHP-1' | 天井ｶｾｯﾄ1方向吹出し形
冷暖ﾊﾟｯｹｰｼﾞｴｱｺﾝ | 冷房2.8kW 暖房4.0kW | 1
撤去 | （室外機・室内機） |  | 台 |  |  | 積算基準
断熱材被覆銅管 | 6.35外径( 1/4B) 液管
(冷媒用)撤去 | 厚8mm | 14
|  |  | ｍ |  |  | 積算基準
断熱材被覆銅管 | 9.52外径( 3/8B) ｶﾞｽ管
(冷媒用)撤去 | 厚20mm以上 | 14
|  |  | ｍ |  |  | 積算基準
冷媒管 保温撤去 | ｸﾞﾗｽｳｰﾙ
| 屋外露出,浴室 ｽﾃﾝﾚｽ鋼板 | 4
| 100A 再使用しない |  | ｍ |  |  | 県単価
排水・硬質ﾎﾟﾘ | 屋内一般 25A
塩化ﾋﾞﾆﾙ管 |  | 12
(VP)撤去 |  |  | ｍ |  |  | 積算基準
排水管 保温撤去 | ｸﾞﾗｽｳｰﾙ
| 天井内,ﾊﾟｲﾌﾟｼｬﾌﾄ内 ｱﾙﾐｶﾞﾗｽｸﾛｽ | 10
| 25A 再使用しない |  | ｍ |  |  | 県単価
穴埋め補修 | ﾓﾙﾀﾙ充填
| 100φ-150L | 1
|  |  | か所 |  |  | 見積、積算基準
穴埋め補修 | ﾓﾙﾀﾙ充填
| 100φ-180L | 1
|  |  | か所 |  |  | 見積、積算基準
冷媒回収 | 45.0kW
GHP-3' |  | 1
|  |  | 式 |  |  | 刊行物
冷媒回収 | 2.8kW
EHP-1' |  | 1
|  |  | 式 |  |  | 刊行物
計
改修工事(庁舎改修) 別紙明細 | [5 empty] | 40
⑧4階休憩室 |  | 撤去工事
名 称 | 摘 要 | 数 量 | 単 位 | 単 価 | 金 額 | 備 考
換気設備 | [5 empty] | 別紙 00-0050
1
式
換気扇撤去 | 天井埋込型
2
|  |  | 台 |  |  | 積算基準
ｽﾊﾟｲﾗﾙﾀﾞｸﾄ(低圧､ | 100㎜ 再使用しない
高圧1､2ﾀﾞｸﾄ) |  | 2
撤去 |  |  | ｍ |  |  | 県単価
ｽﾊﾟｲﾗﾙﾀﾞｸﾄ(低圧､ | 175㎜ 再使用しない
高圧1､2ﾀﾞｸﾄ) |  | 2
撤去 |  |  | ｍ |  |  | 県単価
ｽﾊﾟｲﾗﾙﾀﾞｸﾄ保温 | ﾛｯｸｳｰﾙ･ｸﾞﾗｽｳｰﾙ
撤去(32K) | 屋内隠ぺい,ﾀﾞｸﾄｼｬﾌﾄ内 | 1
| ｱﾙﾐｶﾞﾗｽｸﾛｽ 再使用しない |  | ㎡ |  |  | 県単価
計
改修工事(庁舎改修) 別紙明細 | [5 empty] | 41
⑧4階休憩室 |  | 発生材処理
名 称 | 摘 要 | 数 量 | 単 位 | 単 価 | 金 額 | 備 考
発生材積込運搬 | [5 empty] | 別紙 00-0051
1
式
金属くず
0.1
|  |  | ｔ |  |  | 見積
廃プラ
0.1
|  |  | ｔ |  |  | 見積
計
発生材処分 | [5 empty] | 別紙 00-0052
1
式
金属くず
0.1
|  |  | ｔ |  |  | 刊行物
廃プラ
0.1
|  |  | ｔ |  |  | 見積
計
改修工事(庁舎改修) 別紙明細 | [5 empty] | 42
⑮共通 |  | 換気設備 |  |  | 機器設備
名 称 | 摘 要 | 数 量 | 単 位 | 単 価 | 金 額 | 備 考
据付費 | [5 empty] | 別紙 00-0053
1
式
換気扇 据付 | 400φ以下
1
|  |  | 台 |  |  | 県単価
計
改修工事(庁舎改修) 別紙明細 | [5 empty] | 43
⑮共通 |  | 給水設備
名 称 | 摘 要 | 数 量 | 単 位 | 単 価 | 金 額 | 備 考
保温 | [5 empty] | 別紙 00-0054
1
式
給水管 保温 | ﾎﾟﾘｽﾁﾚﾝ
| 機械室,書庫,倉庫 ｱﾙﾐｶﾞﾗｽｸﾛｽ | 11
| 20A |  | ｍ |  |  | 県単価
給水管 保温 | ﾎﾟﾘｽﾁﾚﾝ
| 機械室,書庫,倉庫 ｱﾙﾐｶﾞﾗｽｸﾛｽ | 16
| 25A |  | ｍ |  |  | 県単価
給水管 保温 | ﾎﾟﾘｽﾁﾚﾝ
| 機械室,書庫,倉庫 ｱﾙﾐｶﾞﾗｽｸﾛｽ | 14
| 65A |  | ｍ |  |  | 県単価
給水管 保温 | ﾎﾟﾘｽﾁﾚﾝ
| 屋外露出,浴室 ｽﾃﾝﾚｽ鋼板 | 2
| 20A |  | ｍ |  |  | 県単価
給水管 保温 | ﾎﾟﾘｽﾁﾚﾝ
| 屋外露出,浴室 ｽﾃﾝﾚｽ鋼板 | 1
| 40A |  | ｍ |  |  | 県単価
給水管 保温 | ﾎﾟﾘｽﾁﾚﾝ
| 天井内,ﾊﾟｲﾌﾟｼｬﾌﾄ内 ｱﾙﾐｶﾞﾗｽ化粧筒 | 97
| 20A |  | ｍ |  |  | 県単価
給水管 保温 | ﾎﾟﾘｽﾁﾚﾝ
| 天井内,ﾊﾟｲﾌﾟｼｬﾌﾄ内 ｱﾙﾐｶﾞﾗｽ化粧筒 | 16
| 25A |  | ｍ |  |  | 県単価
給水管 保温 | ﾎﾟﾘｽﾁﾚﾝ
| 天井内,ﾊﾟｲﾌﾟｼｬﾌﾄ内 ｱﾙﾐｶﾞﾗｽ化粧筒 | 32
| 32A |  | ｍ |  |  | 県単価
給水管 保温 | ﾎﾟﾘｽﾁﾚﾝ
| 天井内,ﾊﾟｲﾌﾟｼｬﾌﾄ内 ｱﾙﾐｶﾞﾗｽ化粧筒 | 44
| 40A |  | ｍ |  |  | 県単価
給水管 保温 | ﾎﾟﾘｽﾁﾚﾝ
| 天井内,ﾊﾟｲﾌﾟｼｬﾌﾄ内 ｱﾙﾐｶﾞﾗｽ化粧筒 | 14
| 50A |  | ｍ |  |  | 県単価
給水管 保温 | ﾎﾟﾘｽﾁﾚﾝ
| 天井内,ﾊﾟｲﾌﾟｼｬﾌﾄ内 ｱﾙﾐｶﾞﾗｽ化粧筒 | 15
| 65A |  | ｍ |  |  | 県単価
計
改修工事(庁舎改修) 別紙明細 | [5 empty] | 44
⑮共通 |  | 給水設備
名 称 | 摘 要 | 数 量 | 単 位 | 単 価 | 金 額 | 備 考
土工事 | [5 empty] | 別紙 00-0055
1
式
根切り(人力)
1
|  |  | ｍ3 |  |  | 県単価
埋戻し | 人 力 根切り土
| - | 0.7
|  |  | ｍ3 |  |  | 県単価
山砂
0.3
|  |  | ｍ3 |  |  | 県単価
建設発生土運搬 | 場外自由処分 人力積込み
0.3
|  |  | ｍ3 |  |  | 県単価
計
PU-1 | 1200×1000×400H |  |  |  |  | 別紙 00-0056
機械基礎増打ち |  | 1
式
排水無筋ｺﾝｸﾘｰﾄ | 基礎ｺﾝｸﾘｰﾄ
0.1
|  |  | ｍ3 |  |  | 県単価
型枠 | 普通合板型枠
| - 基礎部 | 1.8
| - |  | ㎡ |  |  | 県単価
鉄筋 | D13
9
|  |  | kg |  |  | 刊行物
手はつり | 鉄筋ｺﾝｸﾘｰﾄ 50× 50mm
(溝はつり) |  | 2
|  |  | ｍ |  |  | 県単価
計
改修工事(庁舎改修) 別紙明細 | [5 empty] | 45
⑮共通 |  | 排水設備
名 称 | 摘 要 | 数 量 | 単 位 | 単 価 | 金 額 | 備 考
既存配管高圧洗浄 | [5 empty] | 別紙 00-0057
1
式
配管洗浄
6
|  |  | 系統 |  |  | 見積
機材設置費
1
|  |  | 式 |  |  | 見積
計
改修工事(庁舎改修) 別紙明細 | [5 empty] | 46
⑮共通 |  | 撤去工事
名 称 | 摘 要 | 数 量 | 単 位 | 単 価 | 金 額 | 備 考
換気設備 | [5 empty] | 別紙 00-0058
1
式
壁付換気扇 撤去 | 250φ以下
| SUS製ｳｪｻﾞｰｶﾊﾞｰ(防鳥網)共 | 1
|  |  | 台 |  |  | 積算基準
計
衛生器具設備 | [5 empty] | 別紙 00-0059
1
式
洗面化粧台撤去 | 再使用しない
1
|  |  | 組 |  |  | 県単価
計
改修工事(庁舎改修) 別紙明細 | [5 empty] | 47
⑮共通 |  | 撤去工事
名 称 | 摘 要 | 数 量 | 単 位 | 単 価 | 金 額 | 備 考
給水設備 | [5 empty] | 別紙 00-0060
1
式
TWH-1' | FRP製、複合板1槽式
高架水槽 撤去 | 2.0×1.0×1.5H 水中ﾎﾟﾝﾌﾟ仕様 | 1
| 容量3.0m3 架台共 |  | 式 |  |  | 積算基準
PW-1' | 多段渦巻ﾎﾟﾝﾌﾟ
揚水ﾎﾟﾝﾌﾟ撤去 | 32/32A×120L/min×29m | 2
| 2.2kW |  | 台 |  |  | 積算基準
PW-2' | 水中ﾎﾟﾝﾌﾟ2台自動交互運転
加圧給水ﾎﾟﾝﾌﾟ | 40A×150L/min×1.4kg/cm | 1
撤去 | 1.5kW |  | 台 |  |  | 積算基準
PC-1' | 電動ﾀﾞｲﾔﾌﾗﾑﾎﾟﾝﾌﾟ
滅菌装置 撤去 | 3.6cc/min×10kg/cm2 | 1
|  |  | 台 |  |  | 積算基準
給水・ﾎﾟﾘ粉体 | ねじ接合 機械室・便所
ﾗｲﾆﾝｸﾞ鋼管 | 20A | 89
(SGP-PA)撤去 |  |  | ｍ |  |  | 積算基準
給水・ﾎﾟﾘ粉体 | ねじ接合 機械室・便所
ﾗｲﾆﾝｸﾞ鋼管 | 25A | 22
(SGP-PA)撤去 |  |  | ｍ |  |  | 積算基準
給水・ﾎﾟﾘ粉体 | ねじ接合 機械室・便所
ﾗｲﾆﾝｸﾞ鋼管 | 32A | 22
(SGP-PA)撤去 |  |  | ｍ |  |  | 積算基準
給水・ﾎﾟﾘ粉体 | ねじ接合 機械室・便所
ﾗｲﾆﾝｸﾞ鋼管 | 40A | 69
(SGP-PA)撤去 |  |  | ｍ |  |  | 積算基準
給水・ﾎﾟﾘ粉体 | ねじ接合 機械室・便所
ﾗｲﾆﾝｸﾞ鋼管 | 50A | 16
(SGP-PA)撤去 |  |  | ｍ |  |  | 積算基準
給水・ﾎﾟﾘ粉体 | ねじ接合 機械室・便所
ﾗｲﾆﾝｸﾞ鋼管 | 65A | 12
(SGP-PA)撤去 |  |  | ｍ |  |  | 積算基準
給水・ﾎﾟﾘ粉体 | ねじ接合 屋内一般
ﾗｲﾆﾝｸﾞ鋼管 | 20A | 7
(SGP-PA)撤去 |  |  | ｍ |  |  | 積算基準
給水・ﾎﾟﾘ粉体 | ねじ接合 屋内一般
ﾗｲﾆﾝｸﾞ鋼管 | 40A | 12
(SGP-PA)撤去 |  |  | ｍ |  |  | 積算基準
給水・ﾎﾟﾘ粉体 | ねじ接合 屋外架空・暗渠
ﾗｲﾆﾝｸﾞ鋼管 | 20A | 2
(SGP-PA)撤去 |  |  | ｍ |  |  | 積算基準
給水管 保温撤去 | ｸﾞﾗｽｳｰﾙ
| 機械室,書庫,倉庫 ｱﾙﾐｶﾞﾗｽ化粧原紙 | 1
| 20A 再使用しない |  | ｍ |  |  | 県単価
改修工事(庁舎改修) 別紙明細 | [5 empty] | 48
⑮共通 |  | 撤去工事
名 称 | 摘 要 | 数 量 | 単 位 | 単 価 | 金 額 | 備 考
給水設備 | [5 empty] | 別紙 00-0060
1
式
給水管 保温撤去 | ｸﾞﾗｽｳｰﾙ
| 機械室,書庫,倉庫 ｱﾙﾐｶﾞﾗｽ化粧原紙 | 3
| 25A 再使用しない |  | ｍ |  |  | 県単価
給水管 保温撤去 | ｸﾞﾗｽｳｰﾙ
| 機械室,書庫,倉庫 ｱﾙﾐｶﾞﾗｽ化粧原紙 | 41
| 40A 再使用しない |  | ｍ |  |  | 県単価
給水管 保温撤去 | ｸﾞﾗｽｳｰﾙ
| 機械室,書庫,倉庫 ｱﾙﾐｶﾞﾗｽ化粧原紙 | 2
| 65A 再使用しない |  | ｍ |  |  | 県単価
給水管 保温撤去 | ｸﾞﾗｽｳｰﾙ
| 天井内,ﾊﾟｲﾌﾟｼｬﾌﾄ内 ｱﾙﾐｶﾞﾗｽｸﾛｽ | 89
| 20A 再使用しない |  | ｍ |  |  | 県単価
給水管 保温撤去 | ｸﾞﾗｽｳｰﾙ
| 天井内,ﾊﾟｲﾌﾟｼｬﾌﾄ内 ｱﾙﾐｶﾞﾗｽｸﾛｽ | 20
| 25A 再使用しない |  | ｍ |  |  | 県単価
給水管 保温撤去 | ｸﾞﾗｽｳｰﾙ
| 天井内,ﾊﾟｲﾌﾟｼｬﾌﾄ内 ｱﾙﾐｶﾞﾗｽｸﾛｽ | 22
| 32A 再使用しない |  | ｍ |  |  | 県単価
給水管 保温撤去 | ｸﾞﾗｽｳｰﾙ
| 天井内,ﾊﾟｲﾌﾟｼｬﾌﾄ内 ｱﾙﾐｶﾞﾗｽｸﾛｽ | 40
| 40A 再使用しない |  | ｍ |  |  | 県単価
給水管 保温撤去 | ｸﾞﾗｽｳｰﾙ
| 天井内,ﾊﾟｲﾌﾟｼｬﾌﾄ内 ｱﾙﾐｶﾞﾗｽｸﾛｽ | 16
| 50A 再使用しない |  | ｍ |  |  | 県単価
給水管 保温撤去 | ｸﾞﾗｽｳｰﾙ
| 天井内,ﾊﾟｲﾌﾟｼｬﾌﾄ内 ｱﾙﾐｶﾞﾗｽｸﾛｽ | 10
| 65A 再使用しない |  | ｍ |  |  | 県単価
給水管 保温撤去 | ﾎﾟﾘｽﾁﾚﾝ
| 屋外露出,浴室 ｽﾃﾝﾚｽ鋼板 | 2
| 20A 再使用しない |  | ｍ |  |  | 県単価
仕切弁撤去 | 5K(ﾌﾗﾝｼﾞ) 65A
1
|  |  | 個 |  |  | 積算基準
給水用弁類 保温 | ﾎﾟﾘｽﾁﾚﾝ
撤去 | 屋内露出 ｶﾗｰ亜鉛鉄板 | 1
| 65A |  | 個 |  |  | 積算基準
水栓類撤去 | 横水栓
2
|  |  | 個 |  |  | 積算基準
配管切断 | 配管切断 20A 保温無
(鋼管類) |  | 2
･手間のみ |  |  | か所 |  |  | 県単価
改修工事(庁舎改修) 別紙明細 | [5 empty] | 49
⑮共通 |  | 撤去工事
名 称 | 摘 要 | 数 量 | 単 位 | 単 価 | 金 額 | 備 考
給水設備 | [5 empty] | 別紙 00-0060
1
式
配管切断 | 配管切断 40A 保温無
(鋼管類) |  | 1
･手間のみ |  |  | か所 |  |  | 県単価
ﾌﾟﾗｸﾞ止め | 20A
2
|  |  | か所 |  |  | 刊行物
ﾌﾟﾗｸﾞ止め | 40A
1
|  |  | か所 |  |  | 刊行物
穴埋め補修 | ﾓﾙﾀﾙ充填
| 50φ-150L | 1
|  |  | か所 |  |  | 見積、積算基準
穴埋め補修 | ﾓﾙﾀﾙ充填
| 150φ-150L | 2
|  |  | か所 |  |  | 見積、積算基準
土工事 | [5 empty] | 別紙 00-0060/00-001
1
式
計
土工事 | [5 empty] | 別紙 00-0060/00-001
1
式
根切り(人力)
0.5
|  |  | ｍ3 |  |  | 県単価
埋戻し | 人 力 根切り土
| - | 0.3
|  |  | ｍ3 |  |  | 県単価
山砂
0.1
|  |  | ｍ3 |  |  | 県単価
建設発生土運搬 | 場外自由処分 人力積込
0.1
|  |  | ｍ3 |  |  | 県単価
計
改修工事(庁舎改修) 別紙明細 | [5 empty] | 50
⑮共通 |  | 撤去工事
名 称 | 摘 要 | 数 量 | 単 位 | 単 価 | 金 額 | 備 考
排水設備 | [5 empty] | 別紙 00-0061
1
式
排水・硬質ﾎﾟﾘ | 機械室・便所 40A
塩化ﾋﾞﾆﾙ管 |  | 25
(VP)撤去 |  |  | ｍ |  |  | 積算基準
排水・硬質ﾎﾟﾘ | 機械室・便所 50A
塩化ﾋﾞﾆﾙ管 |  | 64
(VP)撤去 |  |  | ｍ |  |  | 積算基準
排水・硬質ﾎﾟﾘ | 機械室・便所 65A
塩化ﾋﾞﾆﾙ管 |  | 25
(VP)撤去 |  |  | ｍ |  |  | 積算基準
排水・硬質ﾎﾟﾘ | 機械室・便所 75A
塩化ﾋﾞﾆﾙ管 |  | 39
(VP)撤去 |  |  | ｍ |  |  | 積算基準
排水・硬質ﾎﾟﾘ | 機械室・便所 100A
塩化ﾋﾞﾆﾙ管 |  | 44
(VP)撤去 |  |  | ｍ |  |  | 積算基準
排水・硬質ﾎﾟﾘ | 屋内一般 50A
塩化ﾋﾞﾆﾙ管 |  | 1
(VP)撤去 |  |  | ｍ |  |  | 積算基準
通気・硬質ﾎﾟﾘ | 機械室・便所 40A
塩化ﾋﾞﾆﾙ管 |  | 33
(VP)撤去 |  |  | ｍ |  |  | 積算基準
通気・硬質ﾎﾟﾘ | 機械室・便所 50A
塩化ﾋﾞﾆﾙ管 |  | 43
(VP)撤去 |  |  | ｍ |  |  | 積算基準
通気・硬質ﾎﾟﾘ | 機械室・便所 100A
塩化ﾋﾞﾆﾙ管 |  | 7
(VP)撤去 |  |  | ｍ |  |  | 積算基準
排水管 保温撤去 | ｸﾞﾗｽｳｰﾙ
| 天井内,ﾊﾟｲﾌﾟｼｬﾌﾄ内 ｱﾙﾐｶﾞﾗｽｸﾛｽ | 25
| 40A 再使用しない |  | ｍ |  |  | 県単価
排水管 保温撤去 | ｸﾞﾗｽｳｰﾙ
| 天井内,ﾊﾟｲﾌﾟｼｬﾌﾄ内 ｱﾙﾐｶﾞﾗｽｸﾛｽ | 65
| 50A 再使用しない |  | ｍ |  |  | 県単価
排水管 保温撤去 | ｸﾞﾗｽｳｰﾙ
| 天井内,ﾊﾟｲﾌﾟｼｬﾌﾄ内 ｱﾙﾐｶﾞﾗｽｸﾛｽ | 25
| 65A 再使用しない |  | ｍ |  |  | 県単価
排水管 保温撤去 | ｸﾞﾗｽｳｰﾙ
| 天井内,ﾊﾟｲﾌﾟｼｬﾌﾄ内 ｱﾙﾐｶﾞﾗｽｸﾛｽ | 39
| 80A 再使用しない |  | ｍ |  |  | 県単価
排水管 保温撤去 | ｸﾞﾗｽｳｰﾙ
| 天井内,ﾊﾟｲﾌﾟｼｬﾌﾄ内 ｱﾙﾐｶﾞﾗｽｸﾛｽ | 44
| 100A 再使用しない |  | ｍ |  |  | 県単価
改修工事(庁舎改修) 別紙明細 | [5 empty] | 51
⑮共通 |  | 撤去工事
名 称 | 摘 要 | 数 量 | 単 位 | 単 価 | 金 額 | 備 考
排水設備 | [5 empty] | 別紙 00-0061
1
式
排水管 保温撤去 | ｸﾞﾗｽｳｰﾙ
| 屋内露出 合成樹脂製ｶﾊﾞｰ1及び2 | 1
| 50A 再使用しない |  | ｍ |  |  | 県単価
排水金物 撤去 | 50A
COA |  | 1
|  |  | 個 |  |  | 積算基準
排水金物 撤去 | 65A
COA |  | 3
|  |  | 個 |  |  | 積算基準
排水金物 撤去 | 50A
COB |  | 5
|  |  | 個 |  |  | 積算基準
排水金物 撤去 | 65A
COB |  | 3
|  |  | 個 |  |  | 積算基準
排水金物 撤去 | 80A
COB |  | 6
|  |  | 個 |  |  | 積算基準
排水金物 撤去 | 100A
COB |  | 3
|  |  | 個 |  |  | 積算基準
排水金物 撤去 | 50A
T3B |  | 6
|  |  | 個 |  |  | 積算基準
穴埋め補修 | ﾓﾙﾀﾙ充填
| 100φ-150L | 2
|  |  | か所 |  |  | 見積、積算基準
計
改修工事(庁舎改修) 別紙明細 | [5 empty] | 52
⑮共通 |  | 撤去工事
名 称 | 摘 要 | 数 量 | 単 位 | 単 価 | 金 額 | 備 考
自動制御設備 | [5 empty] | 別紙 00-0062
1
式
【受水槽・高架水
槽廻り他】 |  | 1
消耗品関係 |  |  | 式 |  |  | 見積
労務費
1
|  |  | 式 |  |  | 見積
雑工事費
1
|  |  | 式 |  |  | 見積
交通及運搬費
1
|  |  | 式 |  |  | 見積
計
改修工事(庁舎改修) 別紙明細 | [5 empty] | 53
⑮共通 |  | 発生材処理
名 称 | 摘 要 | 数 量 | 単 位 | 単 価 | 金 額 | 備 考
発生材積込運搬 | [5 empty] | 別紙 00-0063
1
式
金属くず
1.2
|  |  | ｔ |  |  | 見積
廃プラ
0.9
|  |  | ｔ |  |  | 見積
コンクリート
0.3
|  |  | ｔ |  |  | 見積
計
発生材処分 | [5 empty] | 別紙 00-0064
1
式
金属くず
1.2
|  |  | ｔ |  |  | 刊行物
廃プラ
0.9
|  |  | ｔ |  |  | 見積
コンクリート
0.3
|  |  | ｔ |  |  | 見積
計
増築工事(キャノピー増築) 別紙明細 | [5 empty] | 54
⑫キャノピー増築 |  | 撤去工事
名 称 | 摘 要 | 数 量 | 単 位 | 単 価 | 金 額 | 備 考
給水設備 | [5 empty] | 別紙 00-0065
1
式
給水・ﾎﾟﾘ粉体 | ねじ接合 地中埋設
ﾗｲﾆﾝｸﾞ鋼管 | 40A | 13
(SGP-PD)撤去 |  |  | ｍ |  |  | 積算基準
ﾌﾟﾗｸﾞ止め | 40A
2
|  |  | か所 |  |  | 刊行物
配管切断 | 配管切断 40A 保温無
(鋼管類) |  | 2
･手間のみ |  |  | か所 |  |  | 県単価
土工事 | [5 empty] | 別紙 00-0065/00-001
1
式
計
土工事 | [5 empty] | 別紙 00-0065/00-001
1
式
根切り(機械) | ﾊﾞｯｸﾎｳ 0.13m3
| 排出ｶﾞｽ対策型 油圧式ｸﾛｰﾗ型 | 2
|  |  | ｍ3 |  |  | 県単価
埋戻し | 機 械 ﾊﾞｯｸﾎｳ 0.13m3
| 排出ｶﾞｽ対策型 油圧式ｸﾛｰﾗ型 | 2
|  |  | ｍ3 |  |  | 県単価
土工機械運搬 | 排出ｶﾞｽ対策型 油圧式ｸﾛｰﾗ型0.13m3
(ﾊﾞｯｸﾎｳ) |  | 1
|  |  | 往復 |  |  | 県単価
計
増築工事(キャノピー増築) 別紙明細 | [5 empty] | 55
⑫キャノピー増築 |  | 撤去工事
名 称 | 摘 要 | 数 量 | 単 位 | 単 価 | 金 額 | 備 考
排水設備 | [5 empty] | 別紙 00-0066
1
式
通気・硬質ﾎﾟﾘ | 地中埋設 100A
塩化ﾋﾞﾆﾙ管 |  | 2
(VP)撤去 |  |  | ｍ |  |  | 積算基準
桝撤去 | AM-1 H=300
1
|  |  | 式 |  |  | 積算基準
計
ガス設備 | [5 empty] | 別紙 00-0067
1
式
PLS･密着一層 | 地中配管 75A
型ﾎﾟﾘｴﾁﾚﾝ被覆鋼 |  | 5
管 撤去 |  |  | ｍ |  |  | ガス水道局単価
取出工事 | 管布設1m当たり
| ｱｽﾌｧﾙﾄ舗装道(市道) | 5
| 単独溝 一般 |  | ｍ |  |  | ガス水道局単価
計
増築工事(キャノピー増築) 別紙明細 | [5 empty] | 56
⑫キャノピー増築 |  | 発生材処理
名 称 | 摘 要 | 数 量 | 単 位 | 単 価 | 金 額 | 備 考
発生材積込運搬 | [5 empty] | 別紙 00-0068
1
式
金属くず
0.1
|  |  | ｔ |  |  | 見積
廃プラ
0.1
|  |  | ｔ |  |  | 見積
コンクリート
0.2
|  |  | ｔ |  |  | 見積
計
発生材処分 | [5 empty] | 別紙 00-0069
1
式
金属くず
0.1
|  |  | ｔ |  |  | 刊行物
廃プラ
0.1
|  |  | ｔ |  |  | 見積
コンクリート
0.2
|  |  | ｔ |  |  | 見積
計