## 参考資料 表紙 (R2年度より使用)
参 考 資 料
これ以降の別紙明細書は、入札参加者の適正かつ迅速な見積
に資するための資料であり、建設工事請負基準約款第１条にい
う設計図書ではない。
受注者は施工条件、地質条件等を十分考慮して、 仮設、
施工方法、安全対策等工事目的物を完成するための一切の
手段について受注者の責任において定めるものとする。

## 別紙明細
機械設備工事 別紙明細 | [5 empty] | 1
Ⅰ.上越市総合体育館渡り廊下 |  | 2.給水設備 |  |  | （１）撤去工事
名 称 | 摘 要 | 数 量 | 単 位 | 単 価 | 金 額 | 備 考
鋼管類撤去 | [5 empty] | 別紙 00-0001
1
式
鋼管撤去 | 機械室・便所 80A
13
|  |  | ｍ |  |  | 積算基準
鋼管撤去 | 機械室・便所 65A
5
|  |  | ｍ |  |  | 積算基準
鋼管撤去 | 機械室・便所 50A
44
|  |  | ｍ |  |  | 積算基準
鋼管撤去 | 機械室・便所 40A
7
|  |  | ｍ |  |  | 積算基準
鋼管撤去 | 機械室・便所 32A
20
|  |  | ｍ |  |  | 積算基準
鋼管撤去 | 機械室・便所 25A
41
|  |  | ｍ |  |  | 積算基準
鋼管撤去 | 機械室・便所 20A
96
|  |  | ｍ |  |  | 積算基準
計
機械設備工事 別紙明細 | [5 empty] | 2
Ⅰ.上越市総合体育館渡り廊下 |  | 2.給水設備 |  |  | （１）撤去工事
名 称 | 摘 要 | 数 量 | 単 位 | 単 価 | 金 額 | 備 考
保温材撤去 | [5 empty] | 別紙 00-0002
1
式
給水管 保温撤去 | ｸﾞﾗｽｳｰﾙ
| 機械室,書庫,倉庫 ｱﾙﾐｶﾞﾗｽｸﾛｽ | 13
| 80A 再使用しない |  | ｍ |  |  | 県単価
給水管 保温撤去 | ｸﾞﾗｽｳｰﾙ
| 機械室,書庫,倉庫 ｱﾙﾐｶﾞﾗｽｸﾛｽ | 30
| 50A 再使用しない |  | ｍ |  |  | 県単価
給水管 保温撤去 | ｸﾞﾗｽｳｰﾙ
| 機械室,書庫,倉庫 ｱﾙﾐｶﾞﾗｽｸﾛｽ | 1
| 40A 再使用しない |  | ｍ |  |  | 県単価
給水管 保温撤去 | ｸﾞﾗｽｳｰﾙ
| 機械室,書庫,倉庫 ｱﾙﾐｶﾞﾗｽｸﾛｽ | 2
| 32A 再使用しない |  | ｍ |  |  | 県単価
給水管 保温撤去 | ｸﾞﾗｽｳｰﾙ
| 機械室,書庫,倉庫 ｱﾙﾐｶﾞﾗｽｸﾛｽ | 13
| 25A 再使用しない |  | ｍ |  |  | 県単価
給水管 保温撤去 | ｸﾞﾗｽｳｰﾙ
| 機械室,書庫,倉庫 ｱﾙﾐｶﾞﾗｽｸﾛｽ | 13
| 20A 再使用しない |  | ｍ |  |  | 県単価
給水管 保温撤去 | ｸﾞﾗｽｳｰﾙ
| 屋内露出 合成樹脂製ｶﾊﾞｰ1及び2 | 3
| 65A 再使用しない |  | ｍ |  |  | 県単価
給水管 保温撤去 | ｸﾞﾗｽｳｰﾙ
| 屋内露出 合成樹脂製ｶﾊﾞｰ1及び2 | 9
| 20A 再使用しない |  | ｍ |  |  | 県単価
給水管 保温撤去 | ｸﾞﾗｽｳｰﾙ
| 暗渠内 着色ｱﾙﾐｶﾞﾗｽｸﾛｽ | 2
| 65A 再使用しない |  | ｍ |  |  | 県単価
給水管 保温撤去 | ｸﾞﾗｽｳｰﾙ
| 暗渠内 着色ｱﾙﾐｶﾞﾗｽｸﾛｽ | 8
| 50A 再使用しない |  | ｍ |  |  | 県単価
給水管 保温撤去 | ｸﾞﾗｽｳｰﾙ
| 暗渠内 着色ｱﾙﾐｶﾞﾗｽｸﾛｽ | 3
| 40A 再使用しない |  | ｍ |  |  | 県単価
給水管 保温撤去 | ｸﾞﾗｽｳｰﾙ
| 暗渠内 着色ｱﾙﾐｶﾞﾗｽｸﾛｽ | 17
| 32A 再使用しない |  | ｍ |  |  | 県単価
給水管 保温撤去 | ｸﾞﾗｽｳｰﾙ
| 暗渠内 着色ｱﾙﾐｶﾞﾗｽｸﾛｽ | 16
| 25A 再使用しない |  | ｍ |  |  | 県単価
給水管 保温撤去 | ｸﾞﾗｽｳｰﾙ
| 暗渠内 着色ｱﾙﾐｶﾞﾗｽｸﾛｽ | 50
| 20A 再使用しない |  | ｍ |  |  | 県単価
機械設備工事 別紙明細 | [5 empty] | 3
Ⅰ.上越市総合体育館渡り廊下 |  | 2.給水設備 |  |  | （１）撤去工事
名 称 | 摘 要 | 数 量 | 単 位 | 単 価 | 金 額 | 備 考
保温材撤去 | [5 empty] | 別紙 00-0002
1
式
給水管 保温撤去 | ｸﾞﾗｽｳｰﾙ
| 天井内,ﾊﾟｲﾌﾟｼｬﾌﾄ内 ｱﾙﾐｶﾞﾗｽｸﾛｽ | 1
| 65A 再使用しない |  | ｍ |  |  | 県単価
給水管 保温撤去 | ｸﾞﾗｽｳｰﾙ
| 天井内,ﾊﾟｲﾌﾟｼｬﾌﾄ内 ｱﾙﾐｶﾞﾗｽｸﾛｽ | 7
| 50A 再使用しない |  | ｍ |  |  | 県単価
給水管 保温撤去 | ｸﾞﾗｽｳｰﾙ
| 天井内,ﾊﾟｲﾌﾟｼｬﾌﾄ内 ｱﾙﾐｶﾞﾗｽｸﾛｽ | 3
| 40A 再使用しない |  | ｍ |  |  | 県単価
給水管 保温撤去 | ｸﾞﾗｽｳｰﾙ
| 天井内,ﾊﾟｲﾌﾟｼｬﾌﾄ内 ｱﾙﾐｶﾞﾗｽｸﾛｽ | 1
| 32A 再使用しない |  | ｍ |  |  | 県単価
給水管 保温撤去 | ｸﾞﾗｽｳｰﾙ
| 天井内,ﾊﾟｲﾌﾟｼｬﾌﾄ内 ｱﾙﾐｶﾞﾗｽｸﾛｽ | 12
| 25A 再使用しない |  | ｍ |  |  | 県単価
給水管 保温撤去 | ｸﾞﾗｽｳｰﾙ
| 天井内,ﾊﾟｲﾌﾟｼｬﾌﾄ内 ｱﾙﾐｶﾞﾗｽｸﾛｽ | 24
| 20A 再使用しない |  | ｍ |  |  | 県単価
計
バルブ類撤去 | [5 empty] | 別紙 00-0003
1
式
仕切弁撤去 | 80A
2
|  |  | 個 |  |  | 積算基準
フレキ類撤去 | 80A
2
|  |  | 個 |  |  | 積算基準
計
機械設備工事 別紙明細 | [5 empty] | 4
Ⅰ.上越市総合体育館渡り廊下 |  | 2.給水設備 |  |  | （１）撤去工事
名 称 | 摘 要 | 数 量 | 単 位 | 単 価 | 金 額 | 備 考
機器類撤去 | [5 empty] | 別紙 00-0004
1
式
自動給水ポンプ撤 | ユニット 3.7kw
去 | PP-1 | 1
|  |  | 組 |  |  | 積算基準
計
機械設備工事 別紙明細 | [5 empty] | 5
Ⅰ.上越市総合体育館渡り廊下 |  | 2.給水設備 |  |  | （２）改修工事
名 称 | 摘 要 | 数 量 | 単 位 | 単 価 | 金 額 | 備 考
同搬入費 | [5 empty] | 別紙 00-0005
1
式
搬入費 | 単独搬入 250㎏以下
0.12
|  |  | ｔ |  |  | 県単価
計
機械設備工事 別紙明細 | [5 empty] | 6
Ⅰ.上越市総合体育館渡り廊下 |  | 2.給水設備 |  |  | （２）改修工事
名 称 | 摘 要 | 数 量 | 単 位 | 単 価 | 金 額 | 備 考
保温工事 | [5 empty] | 別紙 00-0006
1
式
給水管 保温 | ｸﾞﾗｽｳｰﾙ
| 機械室,書庫,倉庫 ｱﾙﾐｶﾞﾗｽｸﾛｽ | 17
| 80A |  | ｍ |  |  | 県単価
給水管 保温 | ｸﾞﾗｽｳｰﾙ
| 機械室,書庫,倉庫 ｱﾙﾐｶﾞﾗｽｸﾛｽ | 22
| 40A |  | ｍ |  |  | 県単価
給水管 保温 | ｸﾞﾗｽｳｰﾙ
| 機械室,書庫,倉庫 ｱﾙﾐｶﾞﾗｽｸﾛｽ | 8
| 32A |  | ｍ |  |  | 県単価
給水管 保温 | ｸﾞﾗｽｳｰﾙ
| 機械室,書庫,倉庫 ｱﾙﾐｶﾞﾗｽｸﾛｽ | 7
| 20A |  | ｍ |  |  | 県単価
給水管 保温 | ｸﾞﾗｽｳｰﾙ
| 機械室,書庫,倉庫 ｱﾙﾐｶﾞﾗｽｸﾛｽ | 12
| 15A |  | ｍ |  |  | 県単価
給水管 保温 | ｸﾞﾗｽｳｰﾙ
| 屋内露出 合成樹脂製ｶﾊﾞｰ1 | 3
| 50A |  | ｍ |  |  | 県単価
給水管 保温 | ｸﾞﾗｽｳｰﾙ
| 屋内露出 合成樹脂製ｶﾊﾞｰ1 | 3
| 15A |  | ｍ |  |  | 県単価
給水管 保温 | ｸﾞﾗｽｳｰﾙ
| 天井内,ﾊﾟｲﾌﾟｼｬﾌﾄ内 ｱﾙﾐｶﾞﾗｽ化粧筒 | 1
| 50A |  | ｍ |  |  | 県単価
給水管 保温 | ｸﾞﾗｽｳｰﾙ
| 天井内,ﾊﾟｲﾌﾟｼｬﾌﾄ内 ｱﾙﾐｶﾞﾗｽ化粧筒 | 6
| 40A |  | ｍ |  |  | 県単価
給水管 保温 | ｸﾞﾗｽｳｰﾙ
| 天井内,ﾊﾟｲﾌﾟｼｬﾌﾄ内 ｱﾙﾐｶﾞﾗｽ化粧筒 | 7
| 20A |  | ｍ |  |  | 県単価
給水管 保温 | ｸﾞﾗｽｳｰﾙ
| 天井内,ﾊﾟｲﾌﾟｼｬﾌﾄ内 ｱﾙﾐｶﾞﾗｽ化粧筒 | 58
| 15A |  | ｍ |  |  | 県単価
給水管 保温 | ｸﾞﾗｽｳｰﾙ
| 暗渠内 着色ｱﾙﾐｶﾞﾗｽｸﾛｽ | 3
| 50A |  | ｍ |  |  | 県単価
給水管 保温 | ｸﾞﾗｽｳｰﾙ
| 暗渠内 着色ｱﾙﾐｶﾞﾗｽｸﾛｽ | 5
| 40A |  | ｍ |  |  | 県単価
給水管 保温 | ｸﾞﾗｽｳｰﾙ
| 暗渠内 着色ｱﾙﾐｶﾞﾗｽｸﾛｽ | 6
| 32A |  | ｍ |  |  | 県単価
機械設備工事 別紙明細 | [5 empty] | 7
Ⅰ.上越市総合体育館渡り廊下 |  | 2.給水設備 |  |  | （２）改修工事
名 称 | 摘 要 | 数 量 | 単 位 | 単 価 | 金 額 | 備 考
保温工事 | [5 empty] | 別紙 00-0006
1
式
給水管 保温 | ｸﾞﾗｽｳｰﾙ
| 暗渠内 着色ｱﾙﾐｶﾞﾗｽｸﾛｽ | 18
| 20A |  | ｍ |  |  | 県単価
給水管 保温 | ｸﾞﾗｽｳｰﾙ
| 暗渠内 着色ｱﾙﾐｶﾞﾗｽｸﾛｽ | 44
| 15A |  | ｍ |  |  | 県単価
計
はつり補修費 | [5 empty] | 別紙 00-0007
1
式
機械はつり(ﾀﾞｲﾔﾓ | 200㎜程度 125㎜
ﾝﾄﾞｶｯﾀｰによる |  | 1
配管用貫通口) |  |  | か所 |  |  | 県単価
機械はつり(ﾀﾞｲﾔﾓ | 200㎜程度 100㎜
ﾝﾄﾞｶｯﾀｰによる |  | 1
配管用貫通口) |  |  | か所 |  |  | 県単価
機械はつり(ﾀﾞｲﾔﾓ | 200㎜程度 75㎜
ﾝﾄﾞｶｯﾀｰによる |  | 43
配管用貫通口) |  |  | か所 |  |  | 県単価
計
機械設備工事 別紙明細 | [5 empty] | 8
Ⅰ.上越市総合体育館渡り廊下 |  | 2.給水設備 |  |  | （２）改修工事
名 称 | 摘 要 | 数 量 | 単 位 | 単 価 | 金 額 | 備 考
既設管 | [5 empty] | 別紙 00-0008
切断・接続 |  | 1
式
配管切断 | 配管切断 80A 保温無
(鋼管類) |  | 1
･手間のみ |  |  | か所 |  |  | 県単価
配管切断 | 配管切断 65A 保温無
(鋼管類) |  | 2
･手間のみ |  |  | か所 |  |  | 県単価
配管切断 | 配管切断 50A 保温無
(鋼管類) |  | 3
･手間のみ |  |  | か所 |  |  | 県単価
配管切断 | 配管切断 25A 保温無
(鋼管類) |  | 1
･手間のみ |  |  | か所 |  |  | 県単価
配管切断 | 配管切断 20A 保温無
(鋼管類) |  | 7
･手間のみ |  |  | か所 |  |  | 県単価
計
機械設備工事 別紙明細 | [5 empty] | 9
Ⅰ.上越市総合体育館渡り廊下 |  | 3.排水設備 |  |  | （１）撤去工事
名 称 | 摘 要 | 数 量 | 単 位 | 単 価 | 金 額 | 備 考
鋼管類撤去 | [5 empty] | 別紙 00-0009
1
式
鋼管撤去 | 機械室・便所 150A
3
|  |  | ｍ |  |  | 積算基準
鋼管撤去 | 機械室・便所 100A
53
|  |  | ｍ |  |  | 積算基準
鋼管撤去 | 機械室・便所 80A
31
|  |  | ｍ |  |  | 積算基準
鋼管撤去 | 機械室・便所 65A
30
|  |  | ｍ |  |  | 積算基準
鋼管撤去 | 機械室・便所 50A
40
|  |  | ｍ |  |  | 積算基準
鋼管撤去 | 機械室・便所 40A
8
|  |  | ｍ |  |  | 積算基準
鋼管撤去 | 機械室・便所 32A
20
|  |  | ｍ |  |  | 積算基準
計
樹脂管撤去 | [5 empty] | 別紙 00-0010
1
式
樹脂管撤去 | 機械室・便所 65A
11
|  |  | ｍ |  |  | 積算基準
樹脂管撤去 | 機械室・便所 50A
25
|  |  | ｍ |  |  | 積算基準
樹脂管撤去 | 機械室・便所 40A
16
|  |  | ｍ |  |  | 積算基準
計
機械設備工事 別紙明細 | [5 empty] | 10
Ⅰ.上越市総合体育館渡り廊下 |  | 3.排水設備 |  |  | （１）撤去工事
名 称 | 摘 要 | 数 量 | 単 位 | 単 価 | 金 額 | 備 考
保温材撤去 | [5 empty] | 別紙 00-0011
1
式
排水管 保温撤去 | ｸﾞﾗｽｳｰﾙ
| 天井内,ﾊﾟｲﾌﾟｼｬﾌﾄ内 ｱﾙﾐｶﾞﾗｽｸﾛｽ | 17
| 100A 再使用しない |  | ｍ |  |  | 県単価
排水管 保温撤去 | ｸﾞﾗｽｳｰﾙ
| 天井内,ﾊﾟｲﾌﾟｼｬﾌﾄ内 ｱﾙﾐｶﾞﾗｽｸﾛｽ | 9
| 80A 再使用しない |  | ｍ |  |  | 県単価
排水管 保温撤去 | ｸﾞﾗｽｳｰﾙ
| 天井内,ﾊﾟｲﾌﾟｼｬﾌﾄ内 ｱﾙﾐｶﾞﾗｽｸﾛｽ | 4
| 65A 再使用しない |  | ｍ |  |  | 県単価
排水管 保温撤去 | ｸﾞﾗｽｳｰﾙ
| 天井内,ﾊﾟｲﾌﾟｼｬﾌﾄ内 ｱﾙﾐｶﾞﾗｽｸﾛｽ | 20
| 50A 再使用しない |  | ｍ |  |  | 県単価
排水管 保温撤去 | ｸﾞﾗｽｳｰﾙ
| 天井内,ﾊﾟｲﾌﾟｼｬﾌﾄ内 ｱﾙﾐｶﾞﾗｽｸﾛｽ | 12
| 32A 再使用しない |  | ｍ |  |  | 県単価
計
機械設備工事 別紙明細 | [5 empty] | 11
Ⅰ.上越市総合体育館渡り廊下 |  | 3.排水設備 |  |  | （１）撤去工事
名 称 | 摘 要 | 数 量 | 単 位 | 単 価 | 金 額 | 備 考
排水金物類撤去 | [5 empty] | 別紙 00-0012
1
式
床上掃除口撤去 | COA-100
11
|  |  | 個 |  |  | 積算基準
床上掃除口撤去 | COA-80
3
|  |  | 個 |  |  | 積算基準
床上掃除口撤去 | COA-65
6
|  |  | 個 |  |  | 積算基準
床上掃除口撤去 | COA-50
4
|  |  | 個 |  |  | 積算基準
床排水トラップ | T5A-50
撤去 |  | 10
|  |  | 個 |  |  | 積算基準
床排水トラップ | T14B-40
撤去 |  | 6
|  |  | 個 |  |  | 積算基準
計
機械設備工事 別紙明細 | [5 empty] | 12
Ⅰ.上越市総合体育館渡り廊下 |  | 3.排水設備 |  |  | （２）改修工事
名 称 | 摘 要 | 数 量 | 単 位 | 単 価 | 金 額 | 備 考
はつり補修費 | [5 empty] | 別紙 00-0013
1
式
機械はつり(ﾀﾞｲﾔﾓ | 200㎜程度 150㎜
ﾝﾄﾞｶｯﾀｰによる |  | 11
配管用貫通口) |  |  | か所 |  |  | 県単価
機械はつり(ﾀﾞｲﾔﾓ | 200㎜程度 125㎜
ﾝﾄﾞｶｯﾀｰによる |  | 18
配管用貫通口) |  |  | か所 |  |  | 県単価
機械はつり(ﾀﾞｲﾔﾓ | 200㎜程度 100㎜
ﾝﾄﾞｶｯﾀｰによる |  | 40
配管用貫通口) |  |  | か所 |  |  | 県単価
機械はつり(ﾀﾞｲﾔﾓ | 200㎜程度 75㎜
ﾝﾄﾞｶｯﾀｰによる |  | 2
配管用貫通口) |  |  | か所 |  |  | 県単価
計
既設管 | [5 empty] | 別紙 00-0014
切断・接続 |  | 1
式
配管切断 | 配管切断 150A 保温無
(鋼管類) |  | 1
･手間のみ |  |  | か所 |  |  | 県単価
配管切断 | 配管切断 100A 保温無
(鋼管類) |  | 2
･手間のみ |  |  | か所 |  |  | 県単価
配管切断 | 配管切断 65A 保温無
(鋼管類) |  | 1
･手間のみ |  |  | か所 |  |  | 県単価
配管分岐 | 配管分岐 150A 保温無
(鋼管類) |  | 1
･手間のみ |  |  | か所 |  |  | 県単価
計
機械設備工事 別紙明細 | [5 empty] | 13
Ⅰ.上越市総合体育館渡り廊下 |  | 3.排水設備 |  |  | （２）改修工事
名 称 | 摘 要 | 数 量 | 単 位 | 単 価 | 金 額 | 備 考
保温工事 | [5 empty] | 別紙 00-0015
1
式
排水管 保温 | ｸﾞﾗｽｳｰﾙ
| 天井内,ﾊﾟｲﾌﾟｼｬﾌﾄ内 ｱﾙﾐｶﾞﾗｽ化粧筒 | 2
| 50A |  | ｍ |  |  | 県単価
排水管 保温 | ｸﾞﾗｽｳｰﾙ
| 天井内,ﾊﾟｲﾌﾟｼｬﾌﾄ内 ｱﾙﾐｶﾞﾗｽ化粧筒 | 2
| 40A |  | ｍ |  |  | 県単価
計
機械設備工事 別紙明細 | [5 empty] | 14
Ⅰ.上越市総合体育館渡り廊下 |  | 4.給湯設備 |  |  | （１）撤去工事
名 称 | 摘 要 | 数 量 | 単 位 | 単 価 | 金 額 | 備 考
機器類撤去 | [5 empty] | 別紙 00-0016
1
式
給湯器撤去 | PH-1 5号 先止め
1
|  |  | 台 |  |  | 積算基準
循環ポンプ撤去 | PP-4 0.2KW
1
|  |  | 台 |  |  | 積算基準
循環ポンプ撤去 | PP-5 0.4KW
1
|  |  | 台 |  |  | 積算基準
計
鋼管類撤去 | [5 empty] | 別紙 00-0017
1
式
鋼管撤去 | 機械室・便所 50A
4
|  |  | ｍ |  |  | 積算基準
鋼管撤去 | 機械室・便所 40A
32
|  |  | ｍ |  |  | 積算基準
鋼管撤去 | 機械室・便所 32A
42
|  |  | ｍ |  |  | 積算基準
鋼管撤去 | 機械室・便所 25A
8
|  |  | ｍ |  |  | 積算基準
鋼管撤去 | 機械室・便所 20A
9
|  |  | ｍ |  |  | 積算基準
計
機械設備工事 別紙明細 | [5 empty] | 15
Ⅰ.上越市総合体育館渡り廊下 |  | 4.給湯設備 |  |  | （１）撤去工事
名 称 | 摘 要 | 数 量 | 単 位 | 単 価 | 金 額 | 備 考
保温材撤去 | [5 empty] | 別紙 00-0018
1
式
給湯管 保温撤去 | ｸﾞﾗｽｳｰﾙ
| 機械室,書庫,倉庫 ｱﾙﾐｶﾞﾗｽｸﾛｽ | 4
| 50A 再使用しない |  | ｍ |  |  | 県単価
給湯管 保温撤去 | ｸﾞﾗｽｳｰﾙ
| 機械室,書庫,倉庫 ｱﾙﾐｶﾞﾗｽｸﾛｽ | 17
| 40A 再使用しない |  | ｍ |  |  | 県単価
給湯管 保温撤去 | ｸﾞﾗｽｳｰﾙ
| 機械室,書庫,倉庫 ｱﾙﾐｶﾞﾗｽｸﾛｽ | 13
| 32A 再使用しない |  | ｍ |  |  | 県単価
給湯管 保温撤去 | ｸﾞﾗｽｳｰﾙ
| 機械室,書庫,倉庫 ｱﾙﾐｶﾞﾗｽｸﾛｽ | 8
| 25A 再使用しない |  | ｍ |  |  | 県単価
給湯管 保温撤去 | ｸﾞﾗｽｳｰﾙ
| 暗渠内 着色ｱﾙﾐｶﾞﾗｽｸﾛｽ | 13
| 40A 再使用しない |  | ｍ |  |  | 県単価
給湯管 保温撤去 | ｸﾞﾗｽｳｰﾙ
| 暗渠内 着色ｱﾙﾐｶﾞﾗｽｸﾛｽ | 13
| 32A 再使用しない |  | ｍ |  |  | 県単価
給湯管 保温撤去 | ｸﾞﾗｽｳｰﾙ
| 暗渠内 着色ｱﾙﾐｶﾞﾗｽｸﾛｽ | 8
| 20A 再使用しない |  | ｍ |  |  | 県単価
給湯管 保温撤去 | ｸﾞﾗｽｳｰﾙ
| 屋内露出 合成樹脂製ｶﾊﾞｰ1及び2 | 3
| 40A 再使用しない |  | ｍ |  |  | 県単価
給湯管 保温撤去 | ｸﾞﾗｽｳｰﾙ
| 屋内露出 合成樹脂製ｶﾊﾞｰ1及び2 | 3
| 32A 再使用しない |  | ｍ |  |  | 県単価
給湯管 保温撤去 | ｸﾞﾗｽｳｰﾙ
| 屋内露出 合成樹脂製ｶﾊﾞｰ1及び2 | 1
| 20A 再使用しない |  | ｍ |  |  | 県単価
給湯管 保温撤去 | ｸﾞﾗｽｳｰﾙ
| 天井内,ﾊﾟｲﾌﾟｼｬﾌﾄ内 ｱﾙﾐｶﾞﾗｽ化粧筒 | 13
| 32A 再使用しない |  | ｍ |  |  | 県単価
計
機械設備工事 別紙明細 | [5 empty] | 16
Ⅰ.上越市総合体育館渡り廊下 |  | 4.給湯設備 |  |  | （２）改修工事
名 称 | 摘 要 | 数 量 | 単 位 | 単 価 | 金 額 | 備 考
はつり補修費 | [5 empty] | 別紙 00-0019
1
式
機械はつり(ﾀﾞｲﾔﾓ | 200㎜程度 75㎜
ﾝﾄﾞｶｯﾀｰによる |  | 8
配管用貫通口) |  |  | か所 |  |  | 県単価
計
保温工事 | [5 empty] | 別紙 00-0020
1
式
給湯管 保温 | ｸﾞﾗｽｳｰﾙ
| 屋内露出 合成樹脂製ｶﾊﾞｰ1 | 3
| 32A |  | ｍ |  |  | 県単価
給湯管 保温 | ｸﾞﾗｽｳｰﾙ
| 屋内露出 合成樹脂製ｶﾊﾞｰ1 | 1
| 20A |  | ｍ |  |  | 県単価
給湯管 保温 | ｸﾞﾗｽｳｰﾙ
| 暗渠内 着色ｱﾙﾐｶﾞﾗｽｸﾛｽ | 18
| 32A |  | ｍ |  |  | 県単価
給湯管 保温 | ｸﾞﾗｽｳｰﾙ
| 暗渠内 着色ｱﾙﾐｶﾞﾗｽｸﾛｽ | 7
| 20A |  | ｍ |  |  | 県単価
給湯管 保温 | ｸﾞﾗｽｳｰﾙ
| 暗渠内 着色ｱﾙﾐｶﾞﾗｽｸﾛｽ | 12
| 15A |  | ｍ |  |  | 県単価
給湯管 保温 | ｸﾞﾗｽｳｰﾙ
| 機械室,書庫,倉庫 ｱﾙﾐｶﾞﾗｽ化粧原紙 | 18
| 32A |  | ｍ |  |  | 県単価
給湯管 保温 | ｸﾞﾗｽｳｰﾙ
| 機械室,書庫,倉庫 ｱﾙﾐｶﾞﾗｽ化粧原紙 | 2
| 20A |  | ｍ |  |  | 県単価
給湯管 保温 | ｸﾞﾗｽｳｰﾙ
| 天井内,ﾊﾟｲﾌﾟｼｬﾌﾄ内 ｱﾙﾐｶﾞﾗｽ化粧筒 | 3
| 15A |  | ｍ |  |  | 県単価
計
機械設備工事 別紙明細 | [5 empty] | 17
Ⅰ.上越市総合体育館渡り廊下 |  | 4.給湯設備 |  |  | （２）改修工事
名 称 | 摘 要 | 数 量 | 単 位 | 単 価 | 金 額 | 備 考
既設管切断・接続 | [5 empty] | 別紙 00-0021
1
式
配管切断 | 配管切断 40A 保温無
(鋼管類) |  | 2
･手間のみ |  |  | か所 |  |  | 県単価
配管切断 | 配管切断 32A 保温無
(鋼管類) |  | 2
･手間のみ |  |  | か所 |  |  | 県単価
計
機械設備工事 別紙明細 | [5 empty] | 18
Ⅰ.上越市総合体育館渡り廊下 |  | 5.ガス設備 |  |  | （１）撤去工事
名 称 | 摘 要 | 数 量 | 単 位 | 単 価 | 金 額 | 備 考
鋼管類撤去 | [5 empty] | 別紙 00-0022
1
式
鋼管撤去 | 機械室・便所 20A
16
|  |  | ｍ |  |  | 積算基準
計
既設管切断 | [5 empty] | 別紙 00-0023
1
式
配管切断 | 配管切断 20A 保温無
(鋼管類) |  | 3
･手間のみ |  |  | か所 |  |  | 県単価
計
機械設備工事 別紙明細 | [5 empty] | 19
Ⅰ.上越市総合体育館渡り廊下 |  | 6.冷暖房設備 |  |  | （１）撤去工事
名 称 | 摘 要 | 数 量 | 単 位 | 単 価 | 金 額 | 備 考
機器類撤去 | [5 empty] | 別紙 00-0024
1
式
パッケージエアコ | PAC-1 壁埋込型 2000kcal/h
ン撤去 |  | 1
|  |  | 台 |  |  | 積算基準
パッケージエアコ | PAC-2 壁埋込型 2800kcal/h
ン撤去 |  | 8
|  |  | 台 |  |  | 積算基準
パネルヒーター撤 | EPH-1 壁掛型 2100L
去 |  | 2
|  |  | 台 |  |  | 積算基準
パネルヒーター撤 | EPH-2 壁掛型 2740L
去 |  | 31
|  |  | 台 |  |  | 積算基準
パネルヒーター撤 | EPH-3 壁掛型 900L
去 |  | 1
|  |  | 台 |  |  | 積算基準
計
機器取外し・保管 | [5 empty] | 別紙 00-0025
1
式
ルームエアコン | RAC-1
取外し・保管 | 壁掛型 5.6KW 室内機 室外機共 | 1
|  |  | 台 |  |  | 積算基準
計
機械設備工事 別紙明細 | [5 empty] | 20
Ⅰ.上越市総合体育館渡り廊下 |  | 6.冷暖房設備 |  |  | （１）撤去工事
名 称 | 摘 要 | 数 量 | 単 位 | 単 価 | 金 額 | 備 考
鋼管類撤去 | [5 empty] | 別紙 00-0026
1
式
保温付被覆銅管撤 | 6.4×12.7
去 |  | 2
|  |  | ｍ |  |  | 積算基準
樹脂管撤去 | 屋内一般 25A
3
|  |  | ｍ |  |  | 積算基準
計
機械設備工事 別紙明細 | [5 empty] | 21
Ⅰ.上越市総合体育館渡り廊下 |  | 6.冷暖房設備 |  |  | （２）改修工事
名 称 | 摘 要 | 数 量 | 単 位 | 単 価 | 金 額 | 備 考
機器据付費 | [5 empty] | 別紙 00-0027
1
式
ﾊﾟｯｹｰｼﾞ形空気調 | 屋外機 床置き 防振基礎無し
和機(ｾﾊﾟﾚｰﾄ･ﾏﾙﾁ) | 56.0kW以下 | 2
据付 |  |  | 台 |  |  | 県単価
ﾊﾟｯｹｰｼﾞ形空気調 | 屋内機 天井吊り -
和機(ｾﾊﾟﾚｰﾄ･ﾏﾙﾁ) | 14.0kW以下 | 8
据付 |  |  | 台 |  |  | 県単価
ﾊﾟｯｹｰｼﾞ形空気調 | 屋外機 床置き 防振基礎無し
和機(ｾﾊﾟﾚｰﾄ･ﾏﾙﾁ) | 106.0kW以下 | 3
据付 |  |  | 台 |  |  | 県単価
ﾊﾟｯｹｰｼﾞ形空気調 | 屋内機 床置き 防振基礎無し
和機(ｾﾊﾟﾚｰﾄ･ﾏﾙﾁ) | 14.0kW以下 | 19
据付 |  |  | 台 |  |  | 県単価
ﾊﾟｯｹｰｼﾞ形空気調 | 屋外機 床置き 防振基礎無し
和機(ｾﾊﾟﾚｰﾄ･ﾏﾙﾁ) | 7.1kW以下 | 1
据付 |  |  | 台 |  |  | 県単価
ﾊﾟｯｹｰｼﾞ形空気調 | 屋内機 天井吊り -
和機(ｾﾊﾟﾚｰﾄ･ﾏﾙﾁ) | 7.1kW以下 | 1
据付 |  |  | 台 |  |  | 県単価
ﾊﾟｯｹｰｼﾞ形空気調 | 屋外機 床置き 防振基礎無し
和機(ｾﾊﾟﾚｰﾄ･ﾏﾙﾁ) | 10.0kW以下 | 1
据付 |  |  | 台 |  |  | 県単価
ﾊﾟｯｹｰｼﾞ形空気調 | 屋内機 天井吊り -
和機(ｾﾊﾟﾚｰﾄ･ﾏﾙﾁ) | 10.0kW以下 | 1
据付 |  |  | 台 |  |  | 県単価
ﾙｰﾑｴｱｺﾝﾃﾞｨｼｮﾅｰ | 屋外機 床置き 2.5kW以下
[ｾﾊﾟﾚｰﾄ形(圧縮機 |  | 2
屋外形)]据付 |  |  | 台 |  |  | 県単価
ﾙｰﾑｴｱｺﾝﾃﾞｨｼｮﾅｰ | 屋内機 壁掛け 2.5kW以下
[ｾﾊﾟﾚｰﾄ形(圧縮機 |  | 2
屋外形)]据付 |  |  | 台 |  |  | 県単価
計
機械設備工事 別紙明細 | [5 empty] | 22
Ⅰ.上越市総合体育館渡り廊下 |  | 6.冷暖房設備 |  |  | （２）改修工事
名 称 | 摘 要 | 数 量 | 単 位 | 単 価 | 金 額 | 備 考
機器搬入費 | [5 empty] | 別紙 00-0028
1
式
機器搬入費 | 室外機 56.0kw×2台
| 室外機 106.0kw×3台 | 1
|  |  | 式 |  |  | 県単価
計
保温工事 | [5 empty] | 別紙 00-0029
1
式
保温化粧ｹｰｽ | 140 × 80
(樹脂製) |  | 8
|  |  | ｍ |  |  | 県単価
冷媒用 | 6.35～38.10mm程度
断熱材被覆銅管用 |  | 27
保温外装 |  |  | ｍ |  |  | 県単価
計
はつり補修費 | [5 empty] | 別紙 00-0030
1
式
機械はつり(ﾀﾞｲﾔﾓ | 200㎜程度 100㎜
ﾝﾄﾞｶｯﾀｰによる |  | 92
配管用貫通口) |  |  | か所 |  |  | 県単価
計
機械設備工事 別紙明細 | [5 empty] | 23
Ⅰ.上越市総合体育館渡り廊下 |  | 6.冷暖房設備 |  |  | （２）改修工事
名 称 | 摘 要 | 数 量 | 単 位 | 単 価 | 金 額 | 備 考
防火区画貫通処理 | [5 empty] | 別紙 00-0031
1
式
防火区画貫通処理 | 耐火パック 100㎜
67
|  |  | か所 |  |  | 刊行物
計
機械設備工事 別紙明細 | [5 empty] | 24
Ⅰ.上越市総合体育館渡り廊下 |  | 7.輻射冷暖房設備 |  |  | （１）機器設備
名 称 | 摘 要 | 数 量 | 単 位 | 単 価 | 金 額 | 備 考
機器据付費 | [5 empty] | 別紙 00-0032
1
式
ﾁﾘﾝｸﾞﾕﾆｯﾄ | 118kW
据付 |  | 2
|  |  | 基 |  |  | 県単価
密閉形隔膜式 | 200L以下
膨張ﾀﾝｸ 据付 |  | 2
|  |  | 基 |  |  | 県単価
放射冷暖房機据付
42
|  |  | 組 |  |  | 県単価
冷温水コイルユニ
ット据付 |  | 4
|  |  | 組 |  |  | 県単価
計
機器搬入費 | [5 empty] | 別紙 00-0033
1
式
機器搬入費 | チラー 118kw
2
|  |  | 基 |  |  | 県単価
機器搬入費 | パネル（１）
18
|  |  | 基 |  |  | 県単価
機器搬入費 | パネル（２）
24
|  |  | 基 |  |  | 県単価
機器搬入費 | 密閉型膨張タンク
2
|  |  | 基 |  |  | 県単価
計
機械設備工事 別紙明細 | [5 empty] | 25
Ⅰ.上越市総合体育館渡り廊下 |  | 7.輻射冷暖房設備 |  |  | （２）配管設備
名 称 | 摘 要 | 数 量 | 単 位 | 単 価 | 金 額 | 備 考
保温工事 | [5 empty] | 別紙 00-0034
1
式
冷温水管 保温 | ｸﾞﾗｽｳｰﾙ
| 機械室,書庫,倉庫 ｱﾙﾐｶﾞﾗｽｸﾛｽ | 103
| 100A |  | ｍ |  |  | 県単価
冷温水管 保温 | ｸﾞﾗｽｳｰﾙ
| 機械室,書庫,倉庫 ｱﾙﾐｶﾞﾗｽｸﾛｽ | 45
| 80A |  | ｍ |  |  | 県単価
冷温水管 保温 | ｸﾞﾗｽｳｰﾙ
| 機械室,書庫,倉庫 ｱﾙﾐｶﾞﾗｽｸﾛｽ | 102
| 65A |  | ｍ |  |  | 県単価
冷温水管 保温 | ｸﾞﾗｽｳｰﾙ
| 機械室,書庫,倉庫 ｱﾙﾐｶﾞﾗｽｸﾛｽ | 90
| 50A |  | ｍ |  |  | 県単価
冷温水管 保温 | ｸﾞﾗｽｳｰﾙ
| 機械室,書庫,倉庫 ｱﾙﾐｶﾞﾗｽｸﾛｽ | 54
| 40A |  | ｍ |  |  | 県単価
冷温水管 保温 | ｸﾞﾗｽｳｰﾙ
| 機械室,書庫,倉庫 ｱﾙﾐｶﾞﾗｽｸﾛｽ | 48
| 32A |  | ｍ |  |  | 県単価
冷温水管 保温 | ｸﾞﾗｽｳｰﾙ
| 機械室,書庫,倉庫 ｱﾙﾐｶﾞﾗｽｸﾛｽ | 6
| 25A |  | ｍ |  |  | 県単価
冷温水管 保温 | ｸﾞﾗｽｳｰﾙ
| 機械室,書庫,倉庫 ｱﾙﾐｶﾞﾗｽｸﾛｽ | 126
| 20A |  | ｍ |  |  | 県単価
防凍保温 | ﾎﾟﾘｽﾁﾚﾝﾌｫ-ﾑ ｽﾃﾝﾚｽ板巻 100A
27
|  |  | ｍ |  |  | 県単価
冷温水用弁類保温 | ｸﾞﾗｽｳｰﾙ
| 屋外露出 ｽﾃﾝﾚｽ鋼板 | 8
| 100A |  | 個 |  |  | 県単価
伸縮継手保温 | 100A
2
|  |  | 個 |  |  | 県単価
伸縮継手保温 | 80A
1
|  |  | 個 |  |  | 県単価
伸縮継手保温 | 65A
3
|  |  | 個 |  |  | 県単価
配管カバー | ステンレス製 指定色
1
|  |  | 式 |  |  | 見積
機械設備工事 別紙明細 | [5 empty] | 26
Ⅰ.上越市総合体育館渡り廊下 |  | 7.輻射冷暖房設備 |  |  | （２）配管設備
名 称 | 摘 要 | 数 量 | 単 位 | 単 価 | 金 額 | 備 考
保温工事 | [5 empty] | 別紙 00-0034
1
式
計
はつり補修費 | [5 empty] | 別紙 00-0035
1
式
機械はつり(ﾀﾞｲﾔﾓ | 200㎜程度 150㎜
ﾝﾄﾞｶｯﾀｰによる |  | 13
配管用貫通口) |  |  | か所 |  |  | 県単価
機械はつり(ﾀﾞｲﾔﾓ | 200㎜程度 125㎜
ﾝﾄﾞｶｯﾀｰによる |  | 22
配管用貫通口) |  |  | か所 |  |  | 県単価
機械はつり(ﾀﾞｲﾔﾓ | 200㎜程度 100㎜
ﾝﾄﾞｶｯﾀｰによる |  | 83
配管用貫通口) |  |  | か所 |  |  | 県単価
計
機械設備工事 別紙明細 | [5 empty] | 27
Ⅰ.上越市総合体育館渡り廊下 |  | 8.換気設備 |  |  | （１）撤去工事
名 称 | 摘 要 | 数 量 | 単 位 | 単 価 | 金 額 | 備 考
機器設備撤去 | [5 empty] | 別紙 00-0036
1
式
排風機撤去 | F-5 消音型 0.75KW
1
|  |  | 台 |  |  | 積算基準
排風機撤去 | F-6 消音型 0.75KW
1
|  |  | 台 |  |  | 積算基準
排風機撤去 | F-7 消音型 0.75KW
1
|  |  | 台 |  |  | 積算基準
排風機撤去 | F-8 消音型 0.75KW
1
|  |  | 台 |  |  | 積算基準
排風機撤去 | F-9 消音型 0.2KW
1
|  |  | 台 |  |  | 積算基準
排風機撤去 | F-10 消音型 0.75KW
1
|  |  | 台 |  |  | 積算基準
排風機撤去 | F-11 消音型 0.2KW
1
|  |  | 台 |  |  | 積算基準
排風機撤去 | F-12 シロッコファン
| NO2 1/2 | 1
|  |  | 台 |  |  | 積算基準
排風機撤去 | F-13 シロッコファン
| NO2 1/2 | 1
|  |  | 台 |  |  | 積算基準
排風機撤去 | F-14 シロッコファン
| NO2 1/2 | 1
|  |  | 台 |  |  | 積算基準
排風機撤去 | F-15 シロッコファン
| NO2 1/2 | 1
|  |  | 台 |  |  | 積算基準
排風機撤去 | F-16 消音型 0.2KW
2
|  |  | 台 |  |  | 積算基準
排風機撤去 | F-17 消音型 0.2KW
1
|  |  | 台 |  |  | 積算基準
排風機撤去 | F-18 シロッコファン
| NO2 1/2 | 2
|  |  | 台 |  |  | 積算基準
機械設備工事 別紙明細 | [5 empty] | 28
Ⅰ.上越市総合体育館渡り廊下 |  | 8.換気設備 |  |  | （１）撤去工事
名 称 | 摘 要 | 数 量 | 単 位 | 単 価 | 金 額 | 備 考
機器設備撤去 | [5 empty] | 別紙 00-0036
1
式
排風機撤去 | F-19 シロッコファン
| NO2 1/2 | 2
|  |  | 台 |  |  | 積算基準
排風機撤去 | F-20 シロッコファン
| NO1 3/4 | 2
|  |  | 台 |  |  | 積算基準
排風機撤去 | F-21 シロッコファン
| NO5 | 4
|  |  | 台 |  |  | 積算基準
計
ダクト撤去 | [5 empty] | 別紙 00-0037
1
式
矩形風道撤去 | 0.5mm
75.2
|  |  | ㎡ |  |  | 県単価
矩形風道撤去 | 0.6mm
92.2
|  |  | ㎡ |  |  | 県単価
矩形風道撤去 | 0.8mm
33.2
|  |  | ㎡ |  |  | 県単価
計
保温材撤去 | [5 empty] | 別紙 00-0038
1
式
消音内貼り撤去 | ﾛｯｸｳｰﾙ･ｸﾞﾗｽｳｰﾙ 消音ﾁｬﾝﾊﾞｰ
| 保温厚25 再使用しない | 33.2
|  |  | ㎡ |  |  | 県単価
計
機械設備工事 別紙明細 | [5 empty] | 29
Ⅰ.上越市総合体育館渡り廊下 |  | 8.換気設備 |  |  | （２）改修工事
名 称 | 摘 要 | 数 量 | 単 位 | 単 価 | 金 額 | 備 考
機器据付費 | [5 empty] | 別紙 00-0039
1
式
全熱交換ﾕﾆｯﾄ | 天井吊形 300m3/h以下
据付 |  | 4
|  |  | 台 |  |  | 県単価
全熱交換ﾕﾆｯﾄ | 天井吊形 500m3/h以下
据付 |  | 4
|  |  | 台 |  |  | 県単価
換気扇 据付 | 天井埋込形
5
|  |  | 台 |  |  | 県単価
消音ﾎﾞｯｸｽ付 | 天井吊
送風機 据付 |  | 12
|  |  | 台 |  |  | 県単価
送風機(片吸込) | 床置形 標準基礎 №2 以下
据付 |  | 4
|  |  | 台 |  |  | 県単価
計
保温工事 | [5 empty] | 別紙 00-0040
1
式
長方形ﾀﾞｸﾄ保温 | ｸﾞﾗｽｳｰﾙ 屋内隠ぺい,ﾀﾞｸﾄｼｬﾌﾄ内
| ｱﾙﾐｶﾞﾗｽｸﾛｽ | 14
| 保温厚25 |  | ㎡ |  |  | 県単価
計
消音工事 | [5 empty] | 別紙 00-0041
1
式
消音内貼り | ｸﾞﾗｽｳｰﾙ ｻﾌﾟﾗｲﾁｬﾝﾊﾞｰ
| 銅きっ甲金網 保温厚50 | 15
|  |  | ㎡ |  |  | 県単価
計
機械設備工事 別紙明細 | [5 empty] | 30
Ⅰ.上越市総合体育館渡り廊下 |  | 8.換気設備 |  |  | （２）改修工事
名 称 | 摘 要 | 数 量 | 単 位 | 単 価 | 金 額 | 備 考
はつり補修費 | [5 empty] | 別紙 00-0042
1
式
機械はつり(ﾀﾞｲﾔﾓ | 200㎜程度 225㎜
ﾝﾄﾞｶｯﾀｰによる |  | 4
配管用貫通口) |  |  | か所 |  |  | 県単価
機械はつり(ﾀﾞｲﾔﾓ | 200㎜程度 175㎜
ﾝﾄﾞｶｯﾀｰによる |  | 28
配管用貫通口) |  |  | か所 |  |  | 県単価
計
機械設備工事 別紙明細 | [5 empty] | 31
Ⅰ.上越市総合体育館渡り廊下 |  | 10.総合調整費
名 称 | 摘 要 | 数 量 | 単 位 | 単 価 | 金 額 | 備 考
配管系統 | [5 empty] | 別紙 00-0043
1
式
配管系統 調整
600
|  |  | ｍ |  |  | 県単価
計
ダクト系統 | [5 empty] | 別紙 00-0044
1
式
長方形ﾀﾞｸﾄ調整
6.1
|  |  | ㎡ |  |  | 県単価
ｽﾊﾟｲﾗﾙﾀﾞｸﾄ調整
268
|  |  | ｍ |  |  | 県単価
計
主機械室内機器 | [5 empty] | 別紙 00-0045
1
式
主機械室内機器 | 空 調 5,000m2以下
調整 |  | 1
|  |  | 式 |  |  | 県単価
計
機械設備工事 別紙明細 | [5 empty] | 32
Ⅰ.上越市総合体育館渡り廊下 |  | 11.アスベスト撤去工事
名 称 | 摘 要 | 数 量 | 単 位 | 単 価 | 金 額 | 備 考
アスベスト撤去処 | [5 empty] | 別紙 00-0046
理 |  | 1
式
配管エルボ撤去 | 石綿非含有部切断 80A
6
|  |  | か所 |  |  | 見積
配管エルボ撤去 | 石綿非含有部切断 50A
13
|  |  | か所 |  |  | 見積
配管エルボ撤去 | 石綿非含有部切断 40A
1
|  |  | か所 |  |  | 見積
配管エルボ撤去 | 石綿非含有部切断 32A
1
|  |  | か所 |  |  | 見積
配管エルボ撤去 | 石綿非含有部切断 25A
2
|  |  | か所 |  |  | 見積
配管エルボ撤去 | 石綿非含有部切断 20A
6
|  |  | か所 |  |  | 見積
配管チーズ撤去 | 石綿非含有部切断 80A
5
|  |  | か所 |  |  | 見積
配管チーズ撤去 | 石綿非含有部切断 50A
2
|  |  | か所 |  |  | 見積
配管チーズ撤去 | 石綿非含有部切断 40A
2
|  |  | か所 |  |  | 見積
配管チーズ撤去 | 石綿非含有部切断 25A
1
|  |  | か所 |  |  | 見積
計
機械設備工事 別紙明細 | [5 empty] | 33
Ⅰ.上越市総合体育館渡り廊下 |  | 11.アスベスト撤去工事
名 称 | 摘 要 | 数 量 | 単 位 | 単 価 | 金 額 | 備 考
アスベスト粉塵濃 | [5 empty] | 別紙 00-0047
度測定 |  | 1
式
粉塵濃度測定 | 作業中
3
|  |  | 点 |  |  | 見積
報告書作成
1
|  |  | 式 |  |  | 見積
官庁届出書類作成
費 |  | 1
|  |  | 式 |  |  | 見積
計
機械設備工事 別紙明細 | [5 empty] | 34
Ⅰ.上越市総合体育館渡り廊下 |  | 12.産業廃棄物処分費
名 称 | 摘 要 | 数 量 | 単 位 | 単 価 | 金 額 | 備 考
廃棄物積込・運搬 | [5 empty] | 別紙 00-0048
1
式
廃棄物積込・運搬 | コンクリートがら
2.1
|  |  | ｔ |  |  | 見積
廃棄物積込・運搬 | 陶磁器くず
0.6
|  |  | ｔ |  |  | 見積
廃棄物積込・運搬 | 金属くず
6.1
|  |  | ｔ |  |  | 見積
廃棄物積込・運搬 | 廃プラスチック
0.06
|  |  | ｔ |  |  | 見積
廃棄物積込・運搬 | 保温材
0.08
|  |  | ｔ |  |  | 見積
計
廃棄物処分費 | [5 empty] | 別紙 00-0049
1
式
廃棄物処分費 | コンクリートがら
2.1
|  |  | ｔ |  |  | 見積
廃棄物処分費 | 陶磁器くず
0.6
|  |  | ｔ |  |  | 見積
廃棄物処分費 | 金属くず
6.1
|  |  | ｔ |  |  | 刊行物
廃棄物処分費 | 廃プラスチック
0.06
|  |  | ｔ |  |  | 見積
廃棄物処分費 | 保温材
0.08
|  |  | ｔ |  |  | 見積
計
機械設備工事 別紙明細 | [5 empty] | 35
Ⅰ.上越市総合体育館渡り廊下 |  | 12.産業廃棄物処分費
名 称 | 摘 要 | 数 量 | 単 位 | 単 価 | 金 額 | 備 考
アスベスト廃棄物 | [5 empty] | 別紙 00-0050
積込運搬 |  | 1
式
積込作業 | 二重梱包
1
|  |  | 式 |  |  | 見積
収集・運搬 | 2ｔ車
1
|  |  | 式 |  |  | 見積
計
アスベスト廃棄物 | [5 empty] | 別紙 00-0051
処分 |  | 1
式
最終処分 | 管理型
1
|  |  | 式 |  |  | 見積
計
機械設備工事 別紙明細 | [5 empty] | 36
Ⅱ.勤労身体障害者体育館 |  | 2.給水設備 |  |  | （１）撤去工事
名 称 | 摘 要 | 数 量 | 単 位 | 単 価 | 金 額 | 備 考
鋼管類撤去 | [5 empty] | 別紙 00-0052
1
式
鋼管撤去 | 機械室・便所 20A
6
|  |  | ｍ |  |  | 積算基準
計
保温材撤去 | [5 empty] | 別紙 00-0053
1
式
給水管 保温撤去 | ｸﾞﾗｽｳｰﾙ
| 屋内露出 合成樹脂製ｶﾊﾞｰ1及び2 | 6
| 20A 再使用しない |  | ｍ |  |  | 県単価
計
機械設備工事 別紙明細 | [5 empty] | 37
Ⅱ.勤労身体障害者体育館 |  | 2.給水設備 |  |  | （２）改修工事
名 称 | 摘 要 | 数 量 | 単 位 | 単 価 | 金 額 | 備 考
保温工事 | [5 empty] | 別紙 00-0054
1
式
給水管 保温 | ｸﾞﾗｽｳｰﾙ
| 屋内露出 合成樹脂製ｶﾊﾞｰ1 | 1
| 15A |  | ｍ |  |  | 県単価
給水管 保温 | ｸﾞﾗｽｳｰﾙ
| 天井内,ﾊﾟｲﾌﾟｼｬﾌﾄ内 ｱﾙﾐｶﾞﾗｽ化粧筒 | 3
| 15A |  | ｍ |  |  | 県単価
給水管 保温 | ｸﾞﾗｽｳｰﾙ
| 暗渠内 着色ｱﾙﾐｶﾞﾗｽｸﾛｽ | 2
| 15A |  | ｍ |  |  | 県単価
計
既設管 | [5 empty] | 別紙 00-0055
切断・接続 |  | 1
式
配管切断 | 配管切断 20A 保温有
(鋼管類) |  | 5
･手間のみ |  |  | か所 |  |  | 県単価
計
プラグ止め | [5 empty] | 別紙 00-0056
1
式
プラグ止め | 20A
3
|  |  | か所 |  |  | 見積
計
機械設備工事 別紙明細 | [5 empty] | 38
Ⅱ.勤労身体障害者体育館 |  | 3.排水設備 |  |  | （１）撤去工事
名 称 | 摘 要 | 数 量 | 単 位 | 単 価 | 金 額 | 備 考
樹脂管類撤去 | [5 empty] | 別紙 00-0057
1
式
樹脂管撤去 | 機械室・便所 65A
1
|  |  | ｍ |  |  | 積算基準
樹脂管撤去 | 機械室・便所 50A
2
|  |  | ｍ |  |  | 積算基準
計
排水金物類撤去 | [5 empty] | 別紙 00-0058
1
式
床排水トラップ | T5A-50
撤去 |  | 1
|  |  | 個 |  |  | 積算基準
計
機械設備工事 別紙明細 | [5 empty] | 39
Ⅱ.勤労身体障害者体育館 |  | 3.排水設備 |  |  | （２）改修工事
名 称 | 摘 要 | 数 量 | 単 位 | 単 価 | 金 額 | 備 考
既設管 | [5 empty] | 別紙 00-0059
切断・接続 |  | 1
式
配管切断 | 配管切断 50A 保温無
(樹脂管類) |  | 1
･手間のみ |  |  | か所 |  |  | 県単価
配管分岐 | 配管分岐 65A 保温無
(樹脂管類) |  | 1
･手間のみ |  |  | か所 |  |  | 県単価
計
機械設備工事 別紙明細 | [5 empty] | 40
Ⅱ.勤労身体障害者体育館 |  | 4.給湯設備 |  |  | （１）撤去工事
名 称 | 摘 要 | 数 量 | 単 位 | 単 価 | 金 額 | 備 考
機器類撤去 | [5 empty] | 別紙 00-0060
1
式
貯湯式ガス給湯器 | PH-1 床置 バランス型
撤去 | 付属品共 | 1
|  |  | 台 |  |  | 積算基準
瞬間ガス給湯器撤 | PH-2 16号 屋内型
去 | 付属品共 | 1
|  |  | 台 |  |  | 積算基準
瞬間ガス湯沸器撤 | PH-3 5号先止式
去 | 付属品共 | 1
|  |  | 台 |  |  | 積算基準
穴塞ぎ | 100Φ
1
|  |  | か所 |  |  | 見積
穴塞ぎ | 300×300程度
1
|  |  | か所 |  |  | 見積
計
鋼管類撤去 | [5 empty] | 別紙 00-0061
1
式
鋼管撤去 | 機械室・便所 20A
5
|  |  | ｍ |  |  | 積算基準
計
保温材撤去 | [5 empty] | 別紙 00-0062
1
式
給湯管 保温撤去 | ｸﾞﾗｽｳｰﾙ
| 屋内露出 合成樹脂製ｶﾊﾞｰ1及び2 | 5
| 20A 再使用しない |  | ｍ |  |  | 県単価
計
機械設備工事 別紙明細 | [5 empty] | 41
Ⅱ.勤労身体障害者体育館 |  | 5.ガス設備 |  |  | （１）撤去工事
名 称 | 摘 要 | 数 量 | 単 位 | 単 価 | 金 額 | 備 考
鋼管類撤去 | [5 empty] | 別紙 00-0063
1
式
鋼管撤去 | 機械室・便所 25A
4
|  |  | ｍ |  |  | 積算基準
鋼管撤去 | 機械室・便所 20A
5
|  |  | ｍ |  |  | 積算基準
計
ガスコック類撤去 | [5 empty] | 別紙 00-0064
1
式
ガスコック撤去 | 25A
2
|  |  | 個 |  |  | 積算基準
計
プラグ止め | [5 empty] | 別紙 00-0065
1
式
プラグ止め | 25A
1
|  |  | か所 |  |  | 見積
プラグ止め | 20A
1
|  |  | か所 |  |  | 見積
計
機械設備工事 別紙明細 | [5 empty] | 42
Ⅱ.勤労身体障害者体育館 |  | 6.冷暖房設備 |  |  | （１）撤去工事
名 称 | 摘 要 | 数 量 | 単 位 | 単 価 | 金 額 | 備 考
機器類撤去 | [5 empty] | 別紙 00-0066
1
式
パッケージエアコ | PAC-1 壁埋込型 2000kcal/h
ン撤去 |  | 1
|  |  | 台 |  |  | 積算基準
放熱器撤去 | EH-2 2110L
4
|  |  | 台 |  |  | 積算基準
計
鋼管類撤去 | [5 empty] | 別紙 00-0067
1
式
冷媒管撤去 | 屋内一般 6.4Φ
2
|  |  | ｍ |  |  | 積算基準
冷媒管撤去 | 屋内一般 9.52Φ
79
|  |  | ｍ |  |  | 積算基準
冷媒管撤去 | 屋内一般 12.7Φ
21
|  |  | ｍ |  |  | 積算基準
冷媒管撤去 | 屋内一般 22.2Φ
77
|  |  | ｍ |  |  | 積算基準
冷媒管撤去 | 屋内一般 28.58Φ
21
|  |  | ｍ |  |  | 積算基準
計
機械設備工事 別紙明細 | [5 empty] | 43
Ⅱ.勤労身体障害者体育館 |  | 6.冷暖房設備 |  |  | （１）撤去工事
名 称 | 摘 要 | 数 量 | 単 位 | 単 価 | 金 額 | 備 考
樹脂管類撤去 | [5 empty] | 別紙 00-0068
1
式
樹脂管撤去 | 屋内一般 25A
58
|  |  | ｍ |  |  | 積算基準
樹脂管撤去 | 屋内一般 20A
2
|  |  | ｍ |  |  | 積算基準
保温化粧ｹｰｽ | 140×80
(樹脂製) 撤去 |  | 100
|  |  | ｍ |  |  | 積算基準
計
制気口撤去（BOX | [5 empty] | 別紙 00-0069
共） |  | 1
式
制気口撤去（BOX | 亜鉛鉄板 1.0mm
共） |  | 10.4
|  |  | ㎡ |  |  | 県単価
計
機械設備工事 別紙明細 | [5 empty] | 44
Ⅱ.勤労身体障害者体育館 |  | 6.冷暖房設備 |  |  | （２）改修工事
名 称 | 摘 要 | 数 量 | 単 位 | 単 価 | 金 額 | 備 考
既設管切断 | [5 empty] | 別紙 00-0070
1
式
配管切断 | 配管切断 9.52mm 保温有
(鋼管類) |  | 4
･手間のみ |  |  | か所 |  |  | 県単価
配管切断 | 配管切断 22.2mm 保温有
(鋼管類) |  | 4
･手間のみ |  |  | か所 |  |  | 県単価
計
樹脂管切断 | [5 empty] | 別紙 00-0071
1
式
配管切断 | 配管切断 25A 保温無
(樹脂管類) |  | 4
･手間のみ |  |  | か所 |  |  | 県単価
計
保温工事 | [5 empty] | 別紙 00-0072
1
式
保温化粧ｹｰｽ | 140 × 80
(樹脂製) |  | 103
|  |  | ｍ |  |  | 県単価
計
機械設備工事 別紙明細 | [5 empty] | 45
Ⅱ.勤労身体障害者体育館 |  | 6.冷暖房設備 |  |  | （２）改修工事
名 称 | 摘 要 | 数 量 | 単 位 | 単 価 | 金 額 | 備 考
はつり補修費 | [5 empty] | 別紙 00-0073
1
式
機械はつり(ﾀﾞｲﾔﾓ | 200㎜程度 100㎜
ﾝﾄﾞｶｯﾀｰによる |  | 1
配管用貫通口) |  |  | か所 |  |  | 県単価
機械はつり(ﾀﾞｲﾔﾓ | 200㎜程度 75㎜
ﾝﾄﾞｶｯﾀｰによる |  | 1
配管用貫通口) |  |  | か所 |  |  | 県単価
計
機械設備工事 別紙明細 | [5 empty] | 46
Ⅱ.勤労身体障害者体育館 |  | 7.換気設備 |  |  | （１）撤去工事
名 称 | 摘 要 | 数 量 | 単 位 | 単 価 | 金 額 | 備 考
機器設備撤去 | [5 empty] | 別紙 00-0074
1
式
排風機撤去 | F-1 シロッコファン
| NO5 1/2 | 1
|  |  | 台 |  |  | 積算基準
排風機撤去 | F-2 シロッコファン
| NO1 3/4 | 1
|  |  | 台 |  |  | 積算基準
排風機撤去 | F-3 天井扇 100Φ
1
|  |  | 台 |  |  | 積算基準
排風機撤去 | F-5 天井扇 100Φ
1
|  |  | 台 |  |  | 積算基準
排風機撤去 | F-8 天井扇 100Φ
2
|  |  | 台 |  |  | 積算基準
計
機械設備工事 別紙明細 | [5 empty] | 47
Ⅱ.勤労身体障害者体育館 |  | 7.換気設備 |  |  | （２）改修工事
名 称 | 摘 要 | 数 量 | 単 位 | 単 価 | 金 額 | 備 考
たわみ継手 | [5 empty] | 別紙 00-0075
1
式
送風機用 | 片吸込形 №2 以下
たわみ継手 |  | 2
|  |  | 組 |  |  | 県単価
送風機用 | 片吸込形 №2 以下
たわみ継手 |  | 2
|  |  | 組 |  |  | 県単価
たわみ継手 | 100Φ
1
|  |  | 本 |  |  | 県単価
たわみ継手 | 150Φ
2
|  |  | 本 |  |  | 県単価
計
塗装工事 | [5 empty] | 別紙 00-0076
1
式
ﾀﾞｸﾄ 塗装 | 亜鉛鉄板製ﾀﾞｸﾄ・露出
10.4
|  |  | ㎡ |  |  | 県単価
計
機械設備工事 別紙明細 | [5 empty] | 48
Ⅱ.勤労身体障害者体育館 |  | 8.産業廃棄物処分費
名 称 | 摘 要 | 数 量 | 単 位 | 単 価 | 金 額 | 備 考
廃棄物積込・運搬 | [5 empty] | 別紙 00-0077
1
式
廃棄物積込・運搬 | ｺﾝｸﾘｰﾄｶﾞﾗ
0.01
|  |  | ｔ |  |  | 見積
廃棄物積込・運搬 | 金属くず
1.2
|  |  | ｔ |  |  | 見積
廃棄物積込・運搬 | 廃プラスチック
0.1
|  |  | ｔ |  |  | 見積
廃棄物積込・運搬 | 保温材
0.01
|  |  | ｔ |  |  | 見積
計
廃棄物処分費 | [5 empty] | 別紙 00-0078
1
式
廃棄物処分費 | ｺﾝｸﾘｰﾄｶﾞﾗ
0.01
|  |  | ｔ |  |  | 見積
廃棄物処分費 | 金属くず
1.2
|  |  | ｔ |  |  | 刊行物
廃棄物処分費 | 廃プラスチック
0.1
|  |  | ｔ |  |  | 見積
廃棄物処分費 | 保温材
0.01
|  |  | ｔ |  |  | 見積
計