## 工事内訳
工事費内訳 |  |  |  | 1
名 称 | 数 量 | 単 位 | 金 額 | 備 考
直接工事費
建築工事
1
式
電気設備工事
1
式
機械設備工事
1
式
計
共通費
共通仮設費
1
式
現場管理費
1
式
一般管理費等
1
式
計
工事価格
1
式
消費税等相当額
| 1 |  |  | 消費税率 10 ％
式
工事費
1
式

## 工事内訳 (2)
工事種別内訳 |  |  |  | 2
名 称 | 数 量 | 単 位 | 金 額 | 備 考
建築工事
1
式
電気設備工事
1
式
機械設備工事
1
式
計

## 種目
建築工事 種目別内訳 |  |  |  | 3
名 称 | 数 量 | 単 位 | 金 額 | 備 考
歯科口腔外科改修
1
式
手術室改修
1
式
計
電気設備工事 種目別内訳 |  |  |  | 4
名 称 | 数 量 | 単 位 | 金 額 | 備 考
歯科口腔外科改修
1
式
手術室改修
1
式
発生材処理
1
式
直接仮設
1
式
計
機械設備工事 種目別内訳 |  |  |  | 5
名 称 | 数 量 | 単 位 | 金 額 | 備 考
歯科口腔外科
1
式
手術室改修
1
式
発生材処理
1
式
計

## 科目
建築工事 科目別内訳 |  |  |  | 6
歯科口腔外科改修
名 称 | 数 量 | 単 位 | 金 額 | 備 考
直接仮設
1
式
撤去
1
式
土工・地業
1
式
鉄筋
1
式
型枠
1
式
コンクリート
1
式
防水
1
式
木工
1
式
金属
1
式
左官
1
式
建具
1
式
塗装
1
式
内外装
1
式
ユニット及びその他
1
式
発生材処理
1
式
建築工事 科目別内訳 |  |  |  | 7
歯科口腔外科改修
名 称 | 数 量 | 単 位 | 金 額 | 備 考
計
建築工事 科目別内訳 |  |  |  | 8
手術室改修
名 称 | 数 量 | 単 位 | 金 額 | 備 考
直接仮設
1
式
撤去
1
式
内外装
1
式
発生材処理
1
式
計
電気設備工事 科目別内訳 |  |  |  | 9
歯科口腔外科改修
名 称 | 数 量 | 単 位 | 金 額 | 備 考
電灯設備
1
式
動力設備
1
式
弱電設備
1
式
火災報知設備
1
式
計
電気設備工事 科目別内訳 |  |  |  | 10
手術室改修
名 称 | 数 量 | 単 位 | 金 額 | 備 考
電灯設備
1
式
動力設備
1
式
弱電設備
1
式
火災報知設備
1
式
計
電気設備工事 科目別内訳 |  |  |  | 11
発生材処理
名 称 | 数 量 | 単 位 | 金 額 | 備 考
積込・運搬費
1
式
産廃処理費
1
式
計
電気設備工事 科目別内訳 |  |  |  | 12
直接仮設
名 称 | 数 量 | 単 位 | 金 額 | 備 考
停電対策費
1
式
自動火災報知設備
1
式
計
機械設備工事 科目別内訳 |  |  |  | 13
歯科口腔外科
名 称 | 数 量 | 単 位 | 金 額 | 備 考
空気調和設備
1
式
換気設備
1
式
自動制御設備
1
式
衛生器具設備
1
式
給水設備
1
式
給湯設備
1
式
排水設備
1
式
通気設備
1
式
消火設備
1
式
診察台配管設備
1
式
医療ガス設備
1
式
撤去工事
1
式
計
機械設備工事 科目別内訳 |  |  |  | 14
手術室改修
名 称 | 数 量 | 単 位 | 金 額 | 備 考
空気調和設備
1
式
換気設備
1
式
自動制御設備
1
式
医療ガス設備
1
式
撤去工事
1
式
計
機械設備工事 科目別内訳 |  |  |  | 15
発生材処理
名 称 | 数 量 | 単 位 | 金 額 | 備 考
積込み・運搬費
1
式
産廃処理費
1
式
計

## 中科目1
建築工事 中科目別内訳 |  |  |  |  | 16
歯科口腔外科改修
科 目 名 称 | 中 科 目 名 称 | 数 量 | 単 位 | 金 額 | 備 考
直接仮設
1
式
計
撤去 | 一般
1
式
撤去 | 環境配慮改修
1
式
計
土工・地業 | 地業
1
式
計
鉄筋
1
式
計
型枠
1
式
計
コンクリート
1
式
計
防水 | 内部
1
式
計
建築工事 中科目別内訳 |  |  |  |  | 17
歯科口腔外科改修
科 目 名 称 | 中 科 目 名 称 | 数 量 | 単 位 | 金 額 | 備 考
木工
1
式
計
金属 | 内部
1
式
計
左官 | 内部
1
式
計
建具 | 鋼製建具
1
式
建具 | 鋼製軽量建具
1
式
建具 | ガラス
1
式
計
塗装 | 内部
1
式
計
内外装 | 内部
1
式
計
ユニット及びその他 | 内部
1
式
建築工事 中科目別内訳 |  |  |  |  | 18
歯科口腔外科改修
科 目 名 称 | 中 科 目 名 称 | 数 量 | 単 位 | 金 額 | 備 考
計
発生材処理 | 一般
1
式
発生材処理 | ｱｽﾍﾞｽﾄ含有建材
1
式
計
建築工事 中科目別内訳 |  |  |  |  | 19
手術室改修
科 目 名 称 | 中 科 目 名 称 | 数 量 | 単 位 | 金 額 | 備 考
直接仮設
1
式
計
撤去 | 一般
1
式
撤去 | 環境配慮改修
1
式
計
内外装 | 内部
1
式
計
発生材処理 | 一般
1
式
発生材処理 | ｱｽﾍﾞｽﾄ含有建材
1
式
計
電気設備工事 中科目別内訳 |  |  |  |  | 20
歯科口腔外科改修
科 目 名 称 | 中 科 目 名 称 | 数 量 | 単 位 | 金 額 | 備 考
電灯設備 | 電灯幹線
1
式
電灯設備 | 電灯分岐
1
式
電灯設備 | 非常照明・誘導灯
1
式
電灯設備 | コンセント分岐
1
式
計
動力設備 | 動力幹線
1
式
動力設備 | 動力分岐
1
式
計
弱電設備
1
式
計
火災報知設備 | 自動火災報知
1
式
計
電気設備工事 中科目別内訳 |  |  |  |  | 21
手術室改修
科 目 名 称 | 中 科 目 名 称 | 数 量 | 単 位 | 金 額 | 備 考
電灯設備 | 電灯分岐
1
式
電灯設備 | コンセント分岐
1
式
計
動力設備 | 動力幹線
1
式
動力設備 | 動力分岐
1
式
計
弱電設備
1
式
計
火災報知設備 | 自動火災報知
1
式
計
電気設備工事 中科目別内訳 |  |  |  |  | 22
発生材処理
科 目 名 称 | 中 科 目 名 称 | 数 量 | 単 位 | 金 額 | 備 考
積込・運搬費 | 積込・運搬費
1
式
計
産廃処理費 | 産廃処分費
1
式
計
電気設備工事 中科目別内訳 |  |  |  |  | 23
直接仮設
科 目 名 称 | 中 科 目 名 称 | 数 量 | 単 位 | 金 額 | 備 考
停電対策費 | 停電対策費
1
式
計
自動火災報知設備 | 自動火災報知設備
1
式
計
機械設備工事 中科目別内訳 |  |  |  |  | 24
歯科口腔外科
科 目 名 称 | 中 科 目 名 称 | 数 量 | 単 位 | 金 額 | 備 考
空気調和設備 | 機器設備
1
式
空気調和設備 | 配管設備
1
式
空気調和設備 | 総合調整
1
式
計
換気設備 | 機器設備
1
式
換気設備 | ダクト設備
1
式
換気設備 | 総合調整
1
式
計
自動制御設備
1
式
計
衛生器具設備
1
式
計
給水設備
1
式
計
給湯設備
1
式
機械設備工事 中科目別内訳 |  |  |  |  | 25
歯科口腔外科
科 目 名 称 | 中 科 目 名 称 | 数 量 | 単 位 | 金 額 | 備 考
計
排水設備
1
式
計
通気設備
1
式
計
消火設備 | スプリンクラー設備
1
式
計
診察台配管設備 | 技工室バキューム
1
式
診察台配管設備 | 圧縮空気設備
1
式
診察台配管設備 | 診察台吸引設備
1
式
診察台配管設備 | フリーアーム
1
式
計
医療ガス設備 | 機器設備
1
式
医療ガス設備 | 酸素配管設備
1
式
医療ガス設備 | 吸引設備
1
式
機械設備工事 中科目別内訳 |  |  |  |  | 26
歯科口腔外科
科 目 名 称 | 中 科 目 名 称 | 数 量 | 単 位 | 金 額 | 備 考
計
撤去工事 | 衛生設備
1
式
撤去工事 | 空調設備
1
式
撤去工事 | 換気設備
1
式
計
機械設備工事 中科目別内訳 |  |  |  |  | 27
手術室改修
科 目 名 称 | 中 科 目 名 称 | 数 量 | 単 位 | 金 額 | 備 考
空気調和設備 | 機器設備
1
式
空気調和設備 | 配管設備
1
式
空気調和設備 | 総合調整
1
式
計
換気設備 | 機器設備
1
式
換気設備 | ダクト設備
1
式
換気設備 | 総合調整
1
式
計
自動制御設備
1
式
計
医療ガス設備 | 医療ガス機器設備
1
式
医療ガス設備 | 笑気排出設備
1
式
医療ガス設備 | 酸素設備
1
式
医療ガス設備 | 笑気設備
1
式
医療ガス設備 | 圧縮空気設備
1
式
機械設備工事 中科目別内訳 |  |  |  |  | 28
手術室改修
科 目 名 称 | 中 科 目 名 称 | 数 量 | 単 位 | 金 額 | 備 考
医療ガス設備 | 吸引設備
1
式
医療ガス設備 | 窒素設備
1
式
医療ガス設備 | 計装設備
1
式
医療ガス設備 | 笑気マニュホールド設備
1
式
計
撤去工事 | 空調設備
1
式
撤去工事 | 換気設備
1
式
撤去工事 | 医療ｶﾞｽ設備
1
式
計
機械設備工事 中科目別内訳 |  |  |  |  | 29
発生材処理
科 目 名 称 | 中 科 目 名 称 | 数 量 | 単 位 | 金 額 | 備 考
積込み・運搬費 | 積込み・運搬
1
式
計
産廃処理費 | 産廃処理費
1
式
計

## 細目別内訳
建築工事 細目別内訳 | [5 empty] | 30
歯科口腔外科改修 |  | 直接仮設
名 称 | 摘 要 | 数 量 | 単 位 | 単 価 | 金 額 | 備 考
墨出し(内部改修) | 複合改修
223
|  |  | ㎡ |  |  | 見積
養生(内部改修) | 複合改修
244
|  |  | ㎡ |  |  | 見積
整理清掃後片付け | 複合改修
(内部改修) |  | 244
|  |  | ㎡ |  |  | 見積
内部枠組棚足場 | 階高4.0m以下 ｸｻﾋﾞ足場 供用日数
| 120日程度 | 229
|  |  | ㎡ |  |  | 見積
内部脚立足場 | 階高4.0m以下 供用日数90日程度
229
|  |  | ㎡ |  |  | 見積
計
建築工事 細目別内訳 | [5 empty] | 31
歯科口腔外科改修 |  | 撤去 |  |  | 一般
名 称 | 摘 要 | 数 量 | 単 位 | 単 価 | 金 額 | 備 考
［撤去 床］
ｶｯﾀｰ入れ | ｺﾝｸﾘｰﾄ面 厚さ120㎜程度
| 電動ｶｯﾀｰ使用 搬出の為の細分化作 | 170
| 業含む |  | ｍ |  |  | 見積
ｺﾝｸﾘｰﾄ撤去 | 鉄筋切断共 集積共 電動重機使用
11.7
|  |  | ㎡ |  |  | 見積
砕石撤去 | 集積共
11.7
|  |  | ㎡ |  |  | 見積
ﾓﾙﾀﾙ撤去 | t=30程度 集積共
10.9
|  |  | ㎡ |  |  | 見積
大引撤去 | 90×90@900 集積共
129
|  |  | ㎡ |  |  | 見積
根太撤去 | 45×45@450 集積共
129
|  |  | ㎡ |  |  | 見積
ﾋﾞﾆﾙ床ｼｰﾄ撤去 | t=2.0 集積共
33.6
|  |  | ㎡ |  |  | 見積
木製床見切り撤去 | 集積共
8.5
|  |  | ｍ |  |  | 見積
SUS沓摺撤去 | 集積共
3.2
|  |  | ｍ |  |  | 見積
［撤去 壁］
ｶｯﾀｰ入れ | ﾎﾞｰﾄﾞ面
21.1
|  |  | ｍ |  |  | 見積
ｶｯﾀｰ入れ | ｺﾝｸﾘｰﾄ面 厚さ120㎜程度
| 電動ｶｯﾀｰ、ｳｫｰﾙｿｰｲﾝｸﾞ使用 | 17.3
|  |  | ｍ |  |  | 見積
ｺﾝｸﾘｰﾄ撤去 | t=120 鉄筋切断共 集積共
| 電動重機使用 | 2.2
|  |  | ㎡ |  |  | 見積
LGS壁下地撤去 | 集積共
55.3
|  |  | ㎡ |  |  | 見積
建築工事 細目別内訳 | [5 empty] | 32
歯科口腔外科改修 |  | 撤去 |  |  | 一般
名 称 | 摘 要 | 数 量 | 単 位 | 単 価 | 金 額 | 備 考
石膏ﾎﾞｰﾄﾞ撤去 | 集積共
95.2
|  |  | ㎡ |  |  | 見積
ﾋﾞﾆﾙｸﾛｽ撤去 | 集積共
168
|  |  | ㎡ |  |  | 見積
SUS張り撤去 | 集積共
3.1
|  |  | ㎡ |  |  | 見積
木製巾木撤去 | 集積共
57.3
|  |  | ｍ |  |  | 見積
ﾋﾞﾆﾙ巾木撤去 | 集積共
40.3
|  |  | ｍ |  |  | 見積
［撤去 天井］
ｶｯﾀｰ入れ | ﾎﾞｰﾄﾞ面
16.7
|  |  | ｍ |  |  | 見積
LGS天井下地撤去 | 集積共
59.4
|  |  | ㎡ |  |  | 見積
石膏ﾎﾞｰﾄﾞ撤去 | 集積共
13.7
|  |  | ㎡ |  |  | 見積
廻り縁撤去 | 塩ﾋﾞ 集積共
250
|  |  | ｍ |  |  | 見積
天井点検口撤去 | ｱﾙﾐ製 集積共
4
|  |  | か所 |  |  | 見積
［撤去 建具］
AP-1 | ｱﾙﾐﾊﾟｰﾃｨｼｮﾝ 積込・運搬・処分共
1
|  |  | か所 |  |  | 見積
AP-2 | ｱﾙﾐﾊﾟｰﾃｨｼｮﾝ 積込・運搬・処分共
1
|  |  | か所 |  |  | 見積
AP-3 | ｱﾙﾐﾊﾟｰﾃｨｼｮﾝ 積込・運搬・処分共
1
|  |  | か所 |  |  | 見積
建築工事 細目別内訳 | [5 empty] | 33
歯科口腔外科改修 |  | 撤去 |  |  | 一般
名 称 | 摘 要 | 数 量 | 単 位 | 単 価 | 金 額 | 備 考
AP-4 | ｱﾙﾐﾊﾟｰﾃｨｼｮﾝ 積込・運搬・処分共
2
|  |  | か所 |  |  | 見積
WD-1 | 木製建具 積込・運搬・処分共
1
|  |  | か所 |  |  | 見積
WD-2 | 木製建具 積込・運搬・処分共
1
|  |  | か所 |  |  | 見積
ｶﾞﾗｽ撤去 | 集積共
10
|  |  | ㎡ |  |  | 見積
［撤去 雑］
ﾗｲﾆﾝｸﾞ撤去 | 積込・運搬・処分共
3.3
|  |  | ｍ |  |  | 見積
ﾌﾞﾗｲﾝﾄﾞ撤去 | W2045×H1600 積込・運搬・処分共
2
|  |  | か所 |  |  | 見積
ﾌﾞﾗｲﾝﾄﾞ撤去 | W1800×H1600 積込・運搬・処分共
2
|  |  | か所 |  |  | 見積
流し台撤去 | 間口1050×奥行550 積込・運搬・
| 処分共 | 1
|  |  | か所 |  |  | 見積
流し台撤去 | 間口1200×奥行550 積込・運搬・
| 処分共 | 1
|  |  | か所 |  |  | 見積
ｺﾝﾛ台撤去 | 間口600×奥行550 積込・運搬・
| 処分共 | 1
|  |  | か所 |  |  | 見積
ﾚﾝｼﾞﾌｰﾄﾞ撤去 | 積込・運搬・処分共
1
|  |  | か所 |  |  | 見積
ｶｳﾝﾀｰ撤去 | 集成材W375×D330×t30 積込・運
| 搬・処分共 | 1
|  |  | か所 |  |  | 見積
計
建築工事 細目別内訳 | [5 empty] | 34
歯科口腔外科改修 |  | 撤去 |  |  | 環境配慮改修
名 称 | 摘 要 | 数 量 | 単 位 | 単 価 | 金 額 | 備 考
ｱｽﾍﾞｽﾄ事前調査 | 書面調査、現地調査、検体採取、報
| 告書及び説明書作製 | 1
|  |  | 式 |  |  | 見積
ｱｽﾍﾞｽﾄ除去工事に | 隔離養生、足場、看板設置、電源、
伴う仮設工事 | 工具、消耗品等 | 1
|  |  | 式 |  |  | 見積
［撤去 床］
床下地合板撤去 | t=12.0 集積共
| 接着剤ｱｽﾍﾞｽﾄ含有ﾚﾍﾞﾙ3 | 129
|  |  | ㎡ |  |  | 見積
ﾌﾛｰﾘﾝｸﾞ撤去 | t=18.0 集積共
| 接着剤ｱｽﾍﾞｽﾄ含有ﾚﾍﾞﾙ3 | 154
|  |  | ㎡ |  |  | 見積
ﾋﾞﾆﾙ床ｼｰﾄ撤去 | t=2.0 集積共 ｱｽﾍﾞｽﾄ含有ﾚﾍﾞﾙ3
22.2
|  |  | ㎡ |  |  | 見積
［撤去 天井］
化粧石膏ﾎﾞｰﾄﾞ撤 | 集積共 ｱｽﾍﾞｽﾄ含有ﾚﾍﾞﾙ3
去 |  | 150
|  |  | ㎡ |  |  | 見積
計
建築工事 細目別内訳 | [5 empty] | 35
歯科口腔外科改修 |  | 土工・地業 |  |  | 地業
名 称 | 摘 要 | 数 量 | 単 位 | 単 価 | 金 額 | 備 考
根切り | 人力土工
3.2
|  |  | ｍ3 |  |  | 見積
積込み | 人力土工
3.2
|  |  | ｍ3 |  |  | 見積
建設発生土運搬 | ﾀﾞﾝﾌﾟﾄﾗｯｸ 2t積級
| 人力積込 処分費共 | 3.2
|  |  | ｍ3 |  |  | 見積
床付け | つぼ,布掘り 人力
11.8
|  |  | ㎡ |  |  | 見積
砂利地業（再生ｸﾗ | RC40～0 小運搬込み
ｯｼｬﾗﾝ40mm使用） |  | 1.2
|  |  | ｍ3 |  |  | 見積
計
建築工事 細目別内訳 | [5 empty] | 36
歯科口腔外科改修 |  | 鉄筋
名 称 | 摘 要 | 数 量 | 単 位 | 単 価 | 金 額 | 備 考
異形鉄筋 | D10 SD295
0.2
|  |  | ｔ |  |  | 見積
鉄筋加工組立 | 小型構造物
0.2
|  |  | ｔ |  |  | 見積
鉄筋運搬費 | 4ｔ車 30㎞程度
0.2
|  |  | ｔ |  |  | 見積
金属系差し筋ｱﾝｶｰ | D10 L=200 鉄筋曲げ・切断共
220
|  |  | 本 |  |  | 見積
溶接金網敷 | 径6.0 100×100
3.6
|  |  | ㎡ |  |  | 見積
計
建築工事 細目別内訳 | [5 empty] | 37
歯科口腔外科改修 |  | 型枠
名 称 | 摘 要 | 数 量 | 単 位 | 単 価 | 金 額 | 備 考
型枠 | 打放合板型枠C種
6.2
|  |  | ㎡ |  |  | 見積
ｽﾗﾌﾞ型枠 | 埋め殺し型枠 支保工含む
13.9
|  |  | ㎡ |  |  | 見積
ｽﾀｲﾛﾌｫｰﾑ | t=50 3種b
3.7
|  |  | ㎡ |  |  | 見積
型枠運搬費 | 4ｔ車 30㎞程度 往復
23.8
|  |  | ㎡ |  |  | 見積
計
建築工事 細目別内訳 | [5 empty] | 38
歯科口腔外科改修 |  | コンクリート
名 称 | 摘 要 | 数 量 | 単 位 | 単 価 | 金 額 | 備 考
［配管ﾋﾟｯﾄ］
普通ｺﾝｸﾘ-ﾄ | 18N/mm2 SL15㎝ 粗骨材25㎜
(資材単価) | 上越 地区02 | 3.3
|  |  | ｍ3 |  |  | 見積
ｺﾝｸﾘｰﾄ打設手間 | 土間 ﾎﾟﾝﾌﾟ打設
| 50m3/回程度 S15～S18 | 3.3
| - 圧送費､基本料別途 |  | ｍ3 |  |  | 見積
ｺﾝｸﾘｰﾄﾎﾟﾝﾌﾟ | 50m3以上100m3/回未満
圧送 | 基本料金別途加算 | 3.3
|  |  | ｍ3 |  |  | 見積
ｺﾝｸﾘｰﾄﾎﾟﾝﾌﾟ圧送 | 30m3以上 50m3/回未満
基本料金 |  | 2
|  |  | 回 |  |  | 見積
［ｽﾛｰﾌﾟ］
普通ｺﾝｸﾘ-ﾄ | 18N/mm2 SL15㎝ 粗骨材25㎜
(資材単価) | 上越 地区02 | 0.7
|  |  | ｍ3 |  |  | 見積
ｺﾝｸﾘｰﾄ打設手間 | 小型構造物 人力打設
| 工作物の基礎等 S15～S18 | 0.7
| - - |  | ｍ3 |  |  | 見積
計
建築工事 細目別内訳 | [5 empty] | 39
歯科口腔外科改修 |  | 防水 |  |  | 内部
名 称 | 摘 要 | 数 量 | 単 位 | 単 価 | 金 額 | 備 考
ｼｰﾘﾝｸﾞ | 一般部 変成ｼﾘｺｰﾝ系(MS-2)
| 5×5 | 5.2
|  |  | ｍ |  |  | 見積
計
建築工事 細目別内訳 | [5 empty] | 40
歯科口腔外科改修 |  | 木工
名 称 | 摘 要 | 数 量 | 単 位 | 単 価 | 金 額 | 備 考
上がり框 | ﾀﾓ集成材102×30 塗装別途
2.1
|  |  | ｍ |  |  | 見積
壁見切り枠 | ﾀﾓ集成材156×25 L=2300 塗装別
| 途 | 2.3
|  |  | ｍ |  |  | 見積
壁見切り枠 | ﾀﾓ集成材110×25 二方
| L=950+1850 塗装別途 | 2.8
|  |  | ｍ |  |  | 見積
WW-1 嵌め殺し窓 | ﾀﾓ集成材 塗装・ｶﾞﾗｽ別途
枠 |  | 1
|  |  | か所 |  |  | 見積
計
建築工事 細目別内訳 | [5 empty] | 41
歯科口腔外科改修 |  | 金属 |  |  | 内部
名 称 | 摘 要 | 数 量 | 単 位 | 単 価 | 金 額 | 備 考
診察台ﾕﾆｯﾄ固定ﾎﾞ | 寸切ﾎﾞﾙﾄ M8 L=375
ﾙﾄ |  | 24
|  |  | か所 |  |  | 見積
診察台ﾕﾆｯﾄ下地補 | St PL-1.0 1000×1000
強板 |  | 6
|  |  | か所 |  |  | 見積
ﾌﾘｰｱｰﾑ下地補強板 | St PL-1.0 500×500
6
|  |  | か所 |  |  | 見積
床点検口 | 屋内用 一般型貼物用 ｽﾃﾝﾚｽ製枠
| ｽﾃﾝﾚｽ目地 鍵無 450角 | 10
|  |  | か所 |  |  | 見積
床押え金物 | SUS PL-1.0曲げ加工
1.9
|  |  | ｍ |  |  | 見積
天井点検口 | 一般ﾀｲﾌﾟ ｱﾙﾐ製 内外枠共額縁
| 450角 | 13
|  |  | か所 |  |  | 見積
手摺 | 既製品 樹脂製手摺φ34 抗ｳｲﾙｽ・
| 抗菌ﾀｲﾌﾟ ﾌﾞﾗｹｯﾄ共 L=2650 点字 | 2
| 付 |  | か所 |  |  | 見積
壁-方立取合い | ｱﾙﾐPL-2.0 曲げ加工 L=1600
金物 |  | 2
|  |  | か所 |  |  | 見積
制作金物施工図作
成 |  | 1
|  |  | 式 |  |  | 見積
[軽量鉄骨壁下地]
軽量鉄骨壁下地 | 50形 下地張りなし @300
27.1
|  |  | ㎡ |  |  | 見積
軽量鉄骨壁下地 | 65形 下地張りなし @300
18.5
|  |  | ㎡ |  |  | 見積
軽量鉄骨壁下地 | 65形 下地張りあり @450
3.7
|  |  | ㎡ |  |  | 見積
軽量鉄骨壁下地開 | 65形
口補強 |  | 39.1
|  |  | ｍ |  |  | 見積
[軽量鉄骨天井下
地]
建築工事 細目別内訳 | [5 empty] | 42
歯科口腔外科改修 |  | 金属 |  |  | 内部
名 称 | 摘 要 | 数 量 | 単 位 | 単 価 | 金 額 | 備 考
軽量鉄骨天井下地 | 19形(屋内) ふところ1.5ｍ未満
| 下地張りなし @225 ｲﾝｻｰﾄ別途 | 22.5
|  |  | ㎡ |  |  | 見積
軽量鉄骨天井下地 | 19形(屋内) ふところ1.5ｍ未満
| 下地張りなし @300 ｲﾝｻｰﾄ別途 | 37.4
|  |  | ㎡ |  |  | 見積
軽量鉄骨天井下地 | 19形(屋内) ふところ1.5ｍ未満
| 下地張りあり @360 ｲﾝｻｰﾄ別途 | 55.8
|  |  | ㎡ |  |  | 見積
軽量鉄骨天井下地 | 19形(屋内) UL工法下地
2.7
|  |  | ㎡ |  |  | 見積
軽量鉄骨下がり壁 | 19形(屋内) H200
下地 |  | 15.8
|  |  | ｍ |  |  | 見積
軽量鉄骨天井 | 19形(屋内) 450× 450㎜程度
開口部補強 | ﾎﾞｰﾄﾞ等切込み共 | 13
|  |  | か所 |  |  | 見積
軽量鉄骨天井下地 | 19形(屋内) 野縁のみ ｶｰﾃﾝﾚｰﾙ固
| 定吊棒設置部 | 18
|  |  | ｍ |  |  | 見積
計
建築工事 細目別内訳 | [5 empty] | 43
歯科口腔外科改修 |  | 左官 |  |  | 内部
名 称 | 摘 要 | 数 量 | 単 位 | 単 価 | 金 額 | 備 考
床ｺﾝｸﾘｰﾄ直均し | 金ごて 直均し仕上げ
仕上げ |  | 26.5
|  |  | ㎡ |  |  | 見積
既存ﾓﾙﾀﾙ面下地調 | 樹脂ﾓﾙﾀﾙ補修
整 |  | 45.3
|  |  | ㎡ |  |  | 見積
計
建築工事 細目別内訳 | [5 empty] | 44
歯科口腔外科改修 |  | 建具 |  |  | 鋼製建具
名 称 | 摘 要 | 数 量 | 単 位 | 単 価 | 金 額 | 備 考
SD-1 | W900×H2000 運搬・取付共
1
|  |  | か所 |  |  | 見積
SD-2 | W800×H2000 運搬・取付共
1
|  |  | か所 |  |  | 見積
計
建築工事 細目別内訳 | [5 empty] | 45
歯科口腔外科改修 |  | 建具 |  |  | 鋼製軽量建具
名 称 | 摘 要 | 数 量 | 単 位 | 単 価 | 金 額 | 備 考
LSD-1 | W920×H2000 運搬・取付共
1
|  |  | か所 |  |  | 見積
LSD-2 | W920×H2000 運搬・取付共
1
|  |  | か所 |  |  | 見積
LSD-3 | W920×H2000 運搬・取付共
1
|  |  | か所 |  |  | 見積
LSD-4 | W920×H2000 防火設備
| 運搬・取付共 | 1
|  |  | か所 |  |  | 見積
LSD-5 | W1620×H2000 非接触ｾﾝｻｰ新設
1
|  |  | か所 |  |  | 見積
ﾀﾞｲﾉｯｸｼｰﾄ張り | 軽量鋼製建具面
7.4
|  |  | ㎡ |  |  | 見積
計
建築工事 細目別内訳 | [5 empty] | 46
歯科口腔外科改修 |  | 建具 |  |  | ガラス
名 称 | 摘 要 | 数 量 | 単 位 | 単 価 | 金 額 | 備 考
型板ｶﾞﾗｽ | 厚さ4 150×1500
1
|  |  | 枚 |  |  | 見積
型板ｶﾞﾗｽ | 厚さ4 150×150
2
|  |  | 枚 |  |  | 見積
網入り型板ｶﾞﾗｽ | 厚さ6.8 150×150
1
|  |  | 枚 |  |  | 見積
ｶﾞﾗｽｼｰﾘﾝｸﾞ
9
|  |  | ｍ |  |  | 見積
ｶﾞﾗｽ防火ｼｰﾘﾝｸﾞ
1.2
|  |  | ｍ |  |  | 見積
運搬費
1
|  |  | 式 |  |  | 見積
ｶﾞﾗｽｸﾘｰﾆﾝｸﾞ
1
|  |  | 式 |  |  | 見積
計
建築工事 細目別内訳 | [5 empty] | 47
歯科口腔外科改修 |  | 塗装 |  |  | 内部
名 称 | 摘 要 | 数 量 | 単 位 | 単 価 | 金 額 | 備 考
ＥＰ－Ｇ塗り | ｺﾝｸﾘｰﾄ面 工程B種(見上)
改修仕様 | 下地調整RB種(塗替え面) | 129
|  |  | ㎡ |  |  | 見積
ＥＰ－Ｇ塗り | ﾎﾞｰﾄﾞ面 工程B種(見上)
| 素地B種 | 24.1
|  |  | ㎡ |  |  | 見積
ＵＣ塗り | 框、壁見切り 木部 素地B種
(糸幅300㎜以下) |  | 7.2
|  |  | ｍ |  |  | 見積
ＵＣ塗り | 木製建具 木部 素地B種
(糸幅300㎜以下) |  | 3.3
|  |  | ｍ |  |  | 見積
ＳＯＰ塗り | 鋼製建具枠、軽量御鋼製建具枠
(糸幅300㎜以下) | 鉄鋼面 工程B種 | 29.4
| 錆止現場1回共 |  | ｍ |  |  | 見積
ＳＯＰ塗り | 鋼製建具面 - 塗料1種
| 錆止別途 | 20
|  |  | ㎡ |  |  | 見積
計
建築工事 細目別内訳 | [5 empty] | 48
歯科口腔外科改修 |  | 内外装 |  |  | 内部
名 称 | 摘 要 | 数 量 | 単 位 | 単 価 | 金 額 | 備 考
[床]
ﾋﾞﾆﾙ床ｼｰﾄ | 無 地 厚さ2.0 複層ﾋﾞﾆﾙ床ｼｰﾄFS
| 一般床 熱溶接工法 | 39
|  |  | ㎡ |  |  | 見積
高機能単層ｼｰﾄ | 厚さ2.0 単層ﾋﾞﾆﾙ床ｼｰﾄTS
164
|  |  | ㎡ |  |  | 見積
床ﾀｲﾙｶｰﾍﾟｯﾄ | 総厚6.5 500角 1種ﾙｰﾌﾟﾊﾟｲﾙ
| 一般事務室用 | 5.9
|  |  | ㎡ |  |  | 見積
床下地合板 | ﾗﾜﾝ合板t=12.0 T-2
160
|  |  | ㎡ |  |  | 見積
乾式二重床 | H=400 耐荷重200kgf
| ﾊﾟｰﾁｸﾙﾎﾞｰﾄﾞt=20共 | 7.4
|  |  | ㎡ |  |  | 見積
乾式二重床 | H=275 耐荷重200kgf
| ﾊﾟｰﾁｸﾙﾎﾞｰﾄﾞt=20共 | 141
|  |  | ㎡ |  |  | 見積
乾式二重床 | H=118 耐荷重200kgf
| ﾊﾟｰﾁｸﾙﾎﾞｰﾄﾞt=20共 | 12.2
|  |  | ㎡ |  |  | 見積
乾式二重床 | 際根太
115
|  |  | ｍ |  |  | 見積
ｸﾞﾗｽｳｰﾙ敷込み | t=100 24K 防湿ﾌｨﾙﾑ付き
155
|  |  | ㎡ |  |  | 見積
[巾木]
ﾋﾞﾆﾙ幅木 | 高さ60
163
|  |  | ｍ |  |  | 見積
[壁]
ﾋﾞﾆﾙｸﾛｽ貼り | 量産品
87.5
|  |  | ㎡ |  |  | 見積
ﾋﾞﾆﾙｸﾛｽ貼り | 抗菌ﾀｲﾌﾟ
194
|  |  | ㎡ |  |  | 見積
建築工事 細目別内訳 | [5 empty] | 49
歯科口腔外科改修 |  | 内外装 |  |  | 内部
名 称 | 摘 要 | 数 量 | 単 位 | 単 価 | 金 額 | 備 考
ﾒﾗﾐﾝ化粧板張り | t=3.0 目地ｼｰﾙ共
3.3
|  |  | ㎡ |  |  | 見積
壁 | 厚12.5 不燃
せっこうﾎﾞｰﾄﾞ | 鋼製､木､ﾎﾞｰﾄﾞ下地 突付け | 16.6
張り(GB-R) | - - |  | ㎡ |  |  | 見積
壁 | 厚12.5 不燃
せっこうﾎﾞｰﾄﾞ | 鋼製､木､ﾎﾞｰﾄﾞ下地 継目処理 | 54.7
張り(GB-R) | - - |  | ㎡ |  |  | 見積
壁 | GB-Ft=21.0+GB-Ht=9.5 両面
耐火遮音間仕切り | LGS65形 千鳥配置
| ｸﾞﾗｽｳｰﾙt=50 24kg/m3 |  |  |  |  | 見積
認定番号 FP060NP-0383（2）,SOI-
| 0112 四周処理共 | 106
㎡
ｸﾞﾗｽｳｰﾙ保温板 | t=50 ｶﾞﾗｽｸﾛｽ張り ﾋﾟﾝ留め
24.6
|  |  | ㎡ |  |  | 見積
ｸﾞﾗｽｳｰﾙ充填 | t=50 16K
6
|  |  | ㎡ |  |  | 見積
遮音ｼｰﾄ張り | t=1.2 塩ﾋﾞ樹脂 不織布張り
6
|  |  | ㎡ |  |  | 見積
壁下地補強板 | 衛生器具設置部 ﾗﾜﾝ合板t=12.0
| T-2 | 1.4
|  |  | ㎡ |  |  | 見積
壁下地補強板 | 吊戸棚設置部 ｶﾞﾙﾊﾞﾘｳﾑ鋼板t=0.4
9.8
|  |  | ㎡ |  |  | 見積
既存ﾎﾞｰﾄﾞ面下地 | ﾊﾟﾃ処理
調整 |  | 76.2
|  |  | ㎡ |  |  | 見積
既存ﾓﾙﾀﾙ面下地調 | ﾊﾟﾃ処理
整 |  | 45.6
|  |  | ㎡ |  |  | 見積
[天井]
天井 ﾛｯｸｳｰﾙ | ﾌﾗｯﾄ内部用 厚 9 不燃
化粧吸音板張り | 下張GB-R 厚9.5共 | 124
(DR) |  |  | ㎡ |  |  | 見積
天井 ﾛｯｸｳｰﾙ | ﾌﾗｯﾄ内部用 厚 9 不燃
化粧吸音板張り | 下張既存GB-D | 35.7
(DR) |  |  | ㎡ |  |  | 見積
建築工事 細目別内訳 | [5 empty] | 50
歯科口腔外科改修 |  | 内外装 |  |  | 内部
名 称 | 摘 要 | 数 量 | 単 位 | 単 価 | 金 額 | 備 考
天井 化粧 | 厚 9.5 準不燃 ﾄﾗﾊﾞｰﾁﾝ
せっこうﾎﾞｰﾄﾞ | 突付け | 13.9
張り(GB-D) |  |  | ㎡ |  |  | 見積
天井 不燃積層 | 厚 9.5 不燃
せっこうﾎﾞｰﾄﾞ | 化粧有り(ﾄﾗﾊﾞｰﾁﾝ) 突付け | 14.2
張り(GB-NC) |  |  | ㎡ |  |  | 見積
天井 | 厚 9.5 準不燃 継目処理
せっこうﾎﾞｰﾄﾞ |  | 24.1
張り(GB-R) |  |  | ㎡ |  |  | 見積
天井 | 厚 9.5 不燃 突付け
せっこうﾎﾞｰﾄﾞ |  | 13.3
張り(GB-R) |  |  | ㎡ |  |  | 見積
天井 | 厚12.5 不燃 継目処理
せっこうﾎﾞｰﾄﾞ |  | 2.7
張り(GB-R) |  |  | ㎡ |  |  | 見積
ｸﾞﾗｽｳｰﾙ保温板 | t=25 ｶﾞﾗｽｸﾛｽ張り ﾋﾟﾝ留め
69.2
|  |  | ㎡ |  |  | 見積
天井廻縁 | 塩化ﾋﾞﾆﾙ製
318
|  |  | ｍ |  |  | 見積
計
建築工事 細目別内訳 | [5 empty] | 51
歯科口腔外科改修 |  | ユニット及びその他 |  |  | 内部
名 称 | 摘 要 | 数 量 | 単 位 | 単 価 | 金 額 | 備 考
[家具]
受付ｶｳﾝﾀｰ
1
|  |  | か所 |  |  | 見積
準備室ｶｳﾝﾀｰ
1
|  |  | か所 |  |  | 見積
踏台 | 塗装共
1
|  |  | か所 |  |  | 見積
ﾗｲﾆﾝｸﾞ | ﾒﾗﾐﾝﾎﾟｽﾄﾌｫｰﾑt=20
3.2
|  |  | ｍ |  |  | 見積
小計
[ｻｲﾝ]
S1 | 室名ｻｲﾝ 切文字
4
|  |  | か所 |  |  | 見積
S2 | 平付けｻｲﾝ
4
|  |  | か所 |  |  | 見積
S3 | ｶｳﾝﾀｰｻｲﾝ
1
|  |  | か所 |  |  | 見積
S4 | 平付けｻｲﾝ
1
|  |  | か所 |  |  | 見積
現場作業費
1
|  |  | 式 |  |  | 見積
小計
[その他]
ｶｰﾃﾝﾚｰﾙ | ｱﾙﾐ製 直線 固定吊棒H=400共
17.6
|  |  | ｍ |  |  | 見積
建築工事 細目別内訳 | [5 empty] | 52
歯科口腔外科改修 |  | ユニット及びその他 |  |  | 内部
名 称 | 摘 要 | 数 量 | 単 位 | 単 価 | 金 額 | 備 考
ｶｰﾃﾝﾚｰﾙ | ｱﾙﾐ製 直線 固定吊棒H=150共
11.7
|  |  | ｍ |  |  | 見積
ｶｰﾃﾝﾚｰﾙ | ｱﾙﾐ製 ｺｰﾅｰ r=180
8
|  |  | か所 |  |  | 見積
ｶｰﾃﾝ | W3650×H2000
| 上部ﾈｯﾄｶｰﾃﾝ 防炎・ｳｫｯｼｬﾌﾞﾙ・平 | 1
| 縫い |  | か所 |  |  | 見積
ｶｰﾃﾝ | W5670×H2000
| 上部ﾈｯﾄｶｰﾃﾝ 防炎・ｳｫｯｼｬﾌﾞﾙ・平 | 3
| 縫い |  | か所 |  |  | 見積
ｶｰﾃﾝ | W5530×H2000
| 上部ﾈｯﾄｶｰﾃﾝ 防炎・ｳｫｯｼｬﾌﾞﾙ・平 | 1
| 縫い |  | か所 |  |  | 見積
ｶｰﾃﾝ | W2050×H2000
| 上部ﾈｯﾄｶｰﾃﾝ 防炎・ｳｫｯｼｬﾌﾞﾙ・平 | 1
| 縫い |  | か所 |  |  | 見積
ｶｰﾃﾝ | W2475×H2000
| 上部ﾈｯﾄｶｰﾃﾝ 防炎・ｳｫｯｼｬﾌﾞﾙ・平 | 1
| 縫い |  | か所 |  |  | 見積
ｶｰﾃﾝ | W2345×H2000
| 上部ﾈｯﾄｶｰﾃﾝ 防炎・ｳｫｯｼｬﾌﾞﾙ・平 | 1
| 縫い |  | か所 |  |  | 見積
ﾌﾞﾗｲﾝﾄﾞ | W2025×H1600 ｱﾙﾐｽﾗｯﾄ20mm 横型
1
|  |  | か所 |  |  | 見積
ﾌﾞﾗｲﾝﾄﾞ | W1780×H1600 ｱﾙﾐｽﾗｯﾄ20mm 横型
2
|  |  | か所 |  |  | 見積
縦型ﾌﾞﾗｲﾝﾄﾞ | W2025×H1600 防炎・非遮光・100m
| m幅 | 1
|  |  | か所 |  |  | 見積
消火器ｹｰｽ | 床置き型 SUS製既製品
| UFB-3P-2303同等 専用ｽﾃｯｶｰ共 | 1
|  |  | か所 |  |  | 見積
流し台 | 既製品 ｾｸｼｮﾅﾙｷｯﾁﾝ
| 間口1200×奥行550×高さ800 | 1
|  |  | か所 |  |  | 見積
小計
計
建築工事 細目別内訳 | [5 empty] | 53
歯科口腔外科改修 |  | 発生材処理 |  |  | 一般
名 称 | 摘 要 | 数 量 | 単 位 | 単 価 | 金 額 | 備 考
［発生材積込］
ｺﾝｸﾘｰﾄくず | 積込
4.3
|  |  | ｔ |  |  | 見積
木くず | 積込
2.8
|  |  | ｔ |  |  | 見積
廃ﾌﾟﾗくず | 積込
0.3
|  |  | ｔ |  |  | 見積
金属くず | 積込
0.5
|  |  | ｔ |  |  | 見積
ﾎﾞｰﾄﾞくず | 積込
1.3
|  |  | ｔ |  |  | 見積
ｶﾞﾗｽくず | 積込
0.1
|  |  | ｔ |  |  | 見積
小計
［発生材運搬］
ｺﾝｸﾘｰﾄくず | 運搬
4.3
|  |  | ｔ |  |  | 見積
木くず | 運搬
2.8
|  |  | ｔ |  |  | 見積
廃ﾌﾟﾗくず | 運搬
0.3
|  |  | ｔ |  |  | 見積
金属くず | 運搬
0.5
|  |  | ｔ |  |  | 見積
ﾎﾞｰﾄﾞくず | 運搬
1.3
|  |  | ｔ |  |  | 見積
ｶﾞﾗｽくず | 運搬
0.1
|  |  | ｔ |  |  | 見積
建築工事 細目別内訳 | [5 empty] | 54
歯科口腔外科改修 |  | 発生材処理 |  |  | 一般
名 称 | 摘 要 | 数 量 | 単 位 | 単 価 | 金 額 | 備 考
小計
［発生材処分］
ｺﾝｸﾘｰﾄくず | 処分
4.3
|  |  | ｔ |  |  | 見積
木くず | 処分
2.8
|  |  | ｔ |  |  | 見積
廃ﾌﾟﾗくず | 処分
0.3
|  |  | ｔ |  |  | 見積
金属くず | 処分
0.5
|  |  | ｔ |  |  | 見積
ﾎﾞｰﾄﾞくず | 処分
1.3
|  |  | ｔ |  |  | 見積
ｶﾞﾗｽくず | 処分
0.1
|  |  | ｔ |  |  | 見積
小計
計
建築工事 細目別内訳 | [5 empty] | 55
歯科口腔外科改修 |  | 発生材処理 |  |  | ｱｽﾍﾞｽﾄ含有建材
名 称 | 摘 要 | 数 量 | 単 位 | 単 価 | 金 額 | 備 考
［発生材積込］ | ｱｽﾍﾞｽﾄ含有ﾚﾍﾞﾙ3
木くず | 積込
2.5
|  |  | ｔ |  |  | 見積
廃ﾌﾟﾗくず | 積込
0.1
|  |  | ｔ |  |  | 見積
ﾎﾞｰﾄﾞくず | 積込
1.4
|  |  | ｔ |  |  | 見積
小計
［発生材運搬］ | ｱｽﾍﾞｽﾄ含有ﾚﾍﾞﾙ3
木くず | 運搬
2.5
|  |  | ｔ |  |  | 見積
廃ﾌﾟﾗくず | 運搬
0.1
|  |  | ｔ |  |  | 見積
ﾎﾞｰﾄﾞくず | 運搬
1.4
|  |  | ｔ |  |  | 見積
小計
［発生材処分］ | ｱｽﾍﾞｽﾄ含有ﾚﾍﾞﾙ3
木くず | 処分
2.5
|  |  | ｔ |  |  | 見積
廃ﾌﾟﾗくず | 処分
0.1
|  |  | ｔ |  |  | 見積
ﾎﾞｰﾄﾞくず | 処分
1.4
|  |  | ｔ |  |  | 見積
小計
建築工事 細目別内訳 | [5 empty] | 56
歯科口腔外科改修 |  | 発生材処理 |  |  | ｱｽﾍﾞｽﾄ含有建材
名 称 | 摘 要 | 数 量 | 単 位 | 単 価 | 金 額 | 備 考
計
建築工事 細目別内訳 | [5 empty] | 57
手術室改修 |  | 直接仮設
名 称 | 摘 要 | 数 量 | 単 位 | 単 価 | 金 額 | 備 考
墨出し(内部改修) | 複合改修
41.4
|  |  | ㎡ |  |  | 見積
養生(内部改修) | 複合改修
162
|  |  | ㎡ |  |  | 見積
整理清掃後片付け | 複合改修
(内部改修) |  | 162
|  |  | ㎡ |  |  | 見積
整理清掃後片付け | 搬出入路部分
(内部改修) |  | 230
|  |  | ㎡ |  |  | 見積
内部枠組棚足場 | 階高4.0m以下 ｸｻﾋﾞ足場 供用日数
| 90日程度 | 43
|  |  | ㎡ |  |  | 見積
内部仕上足場 | 階高4.0m以下 供用日数90日程度
43
|  |  | ㎡ |  |  | 見積
計
建築工事 細目別内訳 | [5 empty] | 58
手術室改修 |  | 撤去 |  |  | 一般
名 称 | 摘 要 | 数 量 | 単 位 | 単 価 | 金 額 | 備 考
［撤去 床］
ﾓﾙﾀﾙ撤去 | t=30程度 集積共
41.4
|  |  | ㎡ |  |  | 見積
［撤去 天井］
LGS天井下地撤去 | 集積共
41.4
|  |  | ㎡ |  |  | 見積
ｱｸﾘﾙ板撤去 | 集積共
0.6
|  |  | ㎡ |  |  | 見積
天井点検口撤去 | ｱﾙﾐ製 集積共
1
|  |  | か所 |  |  | 見積
［撤去 その他］
ｼｰﾘﾝｸﾞ撤去 | 集積共
25.5
|  |  | ｍ |  |  | 見積
計
建築工事 細目別内訳 | [5 empty] | 59
手術室改修 |  | 撤去 |  |  | 環境配慮改修
名 称 | 摘 要 | 数 量 | 単 位 | 単 価 | 金 額 | 備 考
ｱｽﾍﾞｽﾄ事前調査 | 書面調査、現地調査、検体採取、報
| 告書及び説明書作製 | 1
|  |  | 式 |  |  | 見積
ｱｽﾍﾞｽﾄ除去工事に | 隔離養生、足場、看板設置、電源、
伴う仮設工事 | 工具、消耗品等 | 1
|  |  | 式 |  |  | 見積
［撤去 床］
ｴﾎﾟｷｼ樹脂塗床撤 | ｻﾝﾀﾞｰ掛け 集積共
去 | ｱｽﾍﾞｽﾄ含有ﾚﾍﾞﾙ3 | 41.4
|  |  | ㎡ |  |  | 見積
［撤去 天井］
有孔ｱﾙﾐ板撤去 | ﾛｯｸｳｰﾙt=25充填 集積共
| ｱｽﾍﾞｽﾄ含有ﾚﾍﾞﾙ3 | 41.4
|  |  | ｍ |  |  | 見積
石膏ﾎﾞｰﾄﾞ撤去 | 集積共 ｱｽﾍﾞｽﾄ含有ﾚﾍﾞﾙ3
41.4
|  |  | ㎡ |  |  | 見積
化粧石膏ﾎﾞｰﾄﾞ撤 | 集積共 ｱｽﾍﾞｽﾄ含有ﾚﾍﾞﾙ3
去 |  | 1.4
|  |  | ㎡ |  |  | 見積
計
建築工事 細目別内訳 | [5 empty] | 60
手術室改修 |  | 内外装 |  |  | 内部
名 称 | 摘 要 | 数 量 | 単 位 | 単 価 | 金 額 | 備 考
[床]
既存床下地調整 | 樹脂ﾓﾙﾀﾙ補修
41.4
|  |  | ㎡ |  |  | 見積
ｾﾙﾌﾚﾍﾞﾘﾝｸﾞ | 厚さ30mm程度
41.4
|  |  | ㎡ |  |  | 見積
高機能単層ｼｰﾄ | 厚さ2.0 耐荷重性 帯電防止性
| 耐薬品性 | 41.4
|  |  | ㎡ |  |  | 見積
巾木 | 高機能単層ｼｰﾄ厚さ2.0 H=100
25.5
|  |  | ｍ |  |  | 見積
[壁]
ﾒﾗﾐﾝ不燃化粧板 | t=3.0 目地ｼｰﾙ工法 既存壁下地
67.7
|  |  | ㎡ |  |  | 見積
ﾒﾗﾐﾝ不燃化粧板専 | ｱﾙﾐ製
用ｼﾞｮｲﾅｰ |  | 41
|  |  | ｍ |  |  | 見積
ｼｰﾘﾝｸﾞ | 一般部 変成ｼﾘｺｰﾝ系(MS-2)
| 10×10 | 25.5
|  |  | ｍ |  |  | 見積
[天井]
硬質ｳﾚﾀﾝﾌｫｰﾑ吹付 | t=50 ﾉﾝﾌﾛﾝ
61.2
|  |  | ㎡ |  |  | 見積
ﾒﾗﾐﾝ不燃化粧板 | t=3.0 目地ｼｰﾙ工法
41.4
|  |  | ㎡ |  |  | 見積
天井 | 厚 9.5 準不燃 突付け
せっこうﾎﾞｰﾄﾞ |  | 41.4
張り(GB-R) |  |  | ㎡ |  |  | 見積
天井 化粧 | 厚 9.5 準不燃 ﾄﾗﾊﾞｰﾁﾝ
せっこうﾎﾞｰﾄﾞ | 突付け | 1.4
張り(GB-D) |  |  | ㎡ |  |  | 見積
ﾒﾗﾐﾝ不燃化粧板専 | ｱﾙﾐ製
用ｼﾞｮｲﾅｰ |  | 27.9
|  |  | ｍ |  |  | 見積
建築工事 細目別内訳 | [5 empty] | 61
手術室改修 |  | 内外装 |  |  | 内部
名 称 | 摘 要 | 数 量 | 単 位 | 単 価 | 金 額 | 備 考
天井点検口 | 一般ﾀｲﾌﾟ ｱﾙﾐ製 内外枠共額縁
| 450角 | 8
|  |  | か所 |  |  | 見積
軽量鉄骨天井下地 | 19形(屋内) ふところ1.5ｍ未満
| 下地張りあり @360 ｲﾝｻｰﾄ新設 | 41.4
|  |  | ㎡ |  |  | 見積
軽量鉄骨天井 | 19形(屋内) 450× 450㎜程度
開口部補強 | ﾎﾞｰﾄﾞ等切込み共 | 8
|  |  | か所 |  |  | 見積
軽量鉄骨天井 | 19形(屋内) ﾎﾞｰﾄﾞ等切込み共
開口部補強 |  | 65.6
|  |  | ｍ |  |  | 見積
計
建築工事 細目別内訳 | [5 empty] | 62
手術室改修 |  | 発生材処理 |  |  | 一般
名 称 | 摘 要 | 数 量 | 単 位 | 単 価 | 金 額 | 備 考
［発生材積込］
ｺﾝｸﾘｰﾄくず | 積込
1.2
|  |  | ｔ |  |  | 見積
廃ﾌﾟﾗくず | 積込
0.1
|  |  | ｔ |  |  | 見積
金属くず | 積込
0.1
|  |  | ｔ |  |  | 見積
小計
［発生材運搬］
ｺﾝｸﾘｰﾄくず | 運搬
1.2
|  |  | ｔ |  |  | 見積
廃ﾌﾟﾗくず | 運搬
0.1
|  |  | ｔ |  |  | 見積
金属くず | 運搬
0.1
|  |  | ｔ |  |  | 見積
小計
［発生材処分］
ｺﾝｸﾘｰﾄくず | 処分
1.2
|  |  | ｔ |  |  | 見積
廃ﾌﾟﾗくず | 処分
0.1
|  |  | ｔ |  |  | 見積
金属くず | 処分
0.1
|  |  | ｔ |  |  | 見積
小計
建築工事 細目別内訳 | [5 empty] | 63
手術室改修 |  | 発生材処理 |  |  | 一般
名 称 | 摘 要 | 数 量 | 単 位 | 単 価 | 金 額 | 備 考
計
建築工事 細目別内訳 | [5 empty] | 64
手術室改修 |  | 発生材処理 |  |  | ｱｽﾍﾞｽﾄ含有建材
名 称 | 摘 要 | 数 量 | 単 位 | 単 価 | 金 額 | 備 考
［発生材積込］ | ｱｽﾍﾞｽﾄ含有ﾚﾍﾞﾙ3
塗床ｹﾚﾝ発生材 | 積込
1
|  |  | 式 |  |  | 見積
有孔ｱﾙﾐ板 | 積込
1
|  |  | 式 |  |  | 見積
ﾎﾞｰﾄﾞくず | 積込
0.4
|  |  | ｔ |  |  | 見積
小計
［発生材運搬］ | ｱｽﾍﾞｽﾄ含有ﾚﾍﾞﾙ3
塗床ｹﾚﾝ発生材 | 運搬
1
|  |  | 式 |  |  | 見積
有孔ｱﾙﾐ板 | 運搬
1
|  |  | 式 |  |  | 見積
ﾎﾞｰﾄﾞくず | 運搬
0.4
|  |  | ｔ |  |  | 見積
小計
［発生材処分］ | ｱｽﾍﾞｽﾄ含有ﾚﾍﾞﾙ3
塗床ｹﾚﾝ発生材 | 処分
1
|  |  | 式 |  |  | 見積
有孔ｱﾙﾐ板 | 処分
1
|  |  | 式 |  |  | 見積
ﾎﾞｰﾄﾞくず | 処分
0.4
|  |  | ｔ |  |  | 見積
小計
建築工事 細目別内訳 | [5 empty] | 65
手術室改修 |  | 発生材処理 |  |  | ｱｽﾍﾞｽﾄ含有建材
名 称 | 摘 要 | 数 量 | 単 位 | 単 価 | 金 額 | 備 考
計
電気設備工事 細目別内訳 | [5 empty] | 66
歯科口腔外科改修 |  | 電灯設備 |  |  | 電灯幹線
名 称 | 摘 要 | 数 量 | 単 位 | 単 価 | 金 額 | 備 考
電線 | [5 empty] | 別紙 00-0001
1
式
ケーブル | [5 empty] | 別紙 00-0002
1
式
電線管 | [5 empty] | 別紙 00-0003
1
式
ボックス類 | [5 empty] | 別紙 00-0004
1
式
一般電灯盤No.2改 | [5 empty] | 別紙 00-0005
造 |  | 1
式
電灯・動力盤 | [5 empty] | 別紙 00-0006
1
式
防火区画 | [5 empty] | 別紙 00-0007
貫通処理等 |  | 1
式
はつり工事 | [5 empty] | 別紙 00-0008
1
式
取外し再取付 | [5 empty] | 別紙 00-0009
1
式
撤去 | [5 empty] | 別紙 00-0010
1
式
計
電気設備工事 細目別内訳 | [5 empty] | 67
歯科口腔外科改修 |  | 電灯設備 |  |  | 電灯分岐
名 称 | 摘 要 | 数 量 | 単 位 | 単 価 | 金 額 | 備 考
照明器具 | A6900
3
|  |  | 台 |  |  | 見積
照明器具 | A5200
35
|  |  | 台 |  |  | 見積
照明器具 | A1600
1
|  |  | 台 |  |  | 見積
照明器具 | B5200
19
|  |  | 台 |  |  | 見積
照明器具 | C2200
5
|  |  | 台 |  |  | 見積
照明器具 | B5200用取付台座
19
|  |  | 台 |  |  | 見積
配線器具 | [5 empty] | 別紙 00-0011
1
式
ケーブル | [5 empty] | 別紙 00-0012
1
式
電線管 | [5 empty] | 別紙 00-0013
1
式
ボックス類 | [5 empty] | 別紙 00-0014
1
式
防火区画 | [5 empty] | 別紙 00-0015
貫通処理等 |  | 1
式
天井ボード切込み | [5 empty] | 別紙 00-0016
1
式
取外し再取付 | [5 empty] | 別紙 00-0017
1
式
撤去 | [5 empty] | 別紙 00-0018
1
式
計
電気設備工事 細目別内訳 | [5 empty] | 68
歯科口腔外科改修 |  | 電灯設備 |  |  | 非常照明・誘導灯
名 称 | 摘 要 | 数 量 | 単 位 | 単 価 | 金 額 | 備 考
非常照明 | X1
3
|  |  | 台 |  |  | 見積
非常照明 | X2
5
|  |  | 台 |  |  | 見積
誘導灯 | Y1
2
|  |  | 台 |  |  | 見積
誘導灯 | Y2
1
|  |  | 台 |  |  | 見積
ケーブル | [5 empty] | 別紙 00-0019
1
式
防火区画 | [5 empty] | 別紙 00-0020
貫通処理等 |  | 1
式
天井ボード切込み | [5 empty] | 別紙 00-0021
1
式
撤去 | [5 empty] | 別紙 00-0022
1
式
計
電気設備工事 細目別内訳 | [5 empty] | 69
歯科口腔外科改修 |  | 電灯設備 |  |  | コンセント分岐
名 称 | 摘 要 | 数 量 | 単 位 | 単 価 | 金 額 | 備 考
配線器具 | [5 empty] | 別紙 00-0023
1
式
ケーブル | [5 empty] | 別紙 00-0024
1
式
電線管 | [5 empty] | 別紙 00-0025
1
式
ボックス類 | [5 empty] | 別紙 00-0026
1
式
防火区画 | [5 empty] | 別紙 00-0027
貫通処理等 |  | 1
式
取外し再取付 | [5 empty] | 別紙 00-0028
1
式
撤去 | [5 empty] | 別紙 00-0029
1
式
計
電気設備工事 細目別内訳 | [5 empty] | 70
歯科口腔外科改修 |  | 動力設備 |  |  | 動力幹線
名 称 | 摘 要 | 数 量 | 単 位 | 単 価 | 金 額 | 備 考
ケーブル | [5 empty] | 別紙 00-0030
1
式
電線管 | [5 empty] | 別紙 00-0031
1
式
防火区画 | [5 empty] | 別紙 00-0032
貫通処理等 |  | 1
式
はつり工事 | [5 empty] | 別紙 00-0033
1
式
計
電気設備工事 細目別内訳 | [5 empty] | 71
歯科口腔外科改修 |  | 動力設備 |  |  | 動力分岐
名 称 | 摘 要 | 数 量 | 単 位 | 単 価 | 金 額 | 備 考
警報盤 | 5回線
1
|  |  | 面 |  |  | 見積
配線器具 | [5 empty] | 別紙 00-0034
1
式
ケーブル | [5 empty] | 別紙 00-0035
1
式
電線管 | [5 empty] | 別紙 00-0036
1
式
ボックス類 | [5 empty] | 別紙 00-0037
1
式
防火区画 | [5 empty] | 別紙 00-0038
貫通処理等 |  | 1
式
取外し再取付 | [5 empty] | 別紙 00-0039
1
式
撤去 | [5 empty] | 別紙 00-0040
1
式
計
電気設備工事 細目別内訳 | [5 empty] | 72
歯科口腔外科改修 |  | 弱電設備
名 称 | 摘 要 | 数 量 | 単 位 | 単 価 | 金 額 | 備 考
ｽﾋﾟｰｶ | SC4Hi-1(3) V3
1
|  |  | 個 |  |  | 見積
情報用ｱｳﾄﾚｯﾄ | [5 empty] | 別紙 00-0041
1
式
ケーブル | [5 empty] | 別紙 00-0042
1
式
電線管 | [5 empty] | 別紙 00-0043
1
式
金属ﾀﾞｸﾄ | [5 empty] | 別紙 00-0044
1
式
ボックス類 | [5 empty] | 別紙 00-0045
1
式
防火区画 | [5 empty] | 別紙 00-0046
貫通処理等 |  | 1
式
天井ボード切込み | [5 empty] | 別紙 00-0047
1
式
取外し再取付 | [5 empty] | 別紙 00-0048
1
式
撤去 | [5 empty] | 別紙 00-0049
1
式
計
電気設備工事 細目別内訳 | [5 empty] | 73
歯科口腔外科改修 |  | 火災報知設備 |  |  | 自動火災報知
名 称 | 摘 要 | 数 量 | 単 位 | 単 価 | 金 額 | 備 考
ｽﾎﾟｯﾄ形感知器 | 差動式 2種 露出
11
|  |  | 個 |  |  | 見積
光電式煙感知器 | 2種 非蓄積型 露出
2
|  |  | 個 |  |  | 見積
ケーブル | [5 empty] | 別紙 00-0050
1
式
防火区画 | [5 empty] | 別紙 00-0051
貫通処理等 |  | 1
式
立会検査 | [5 empty] | 別紙 00-0052
1
式
取外し再取付 | [5 empty] | 別紙 00-0053
1
式
撤去 | [5 empty] | 別紙 00-0054
1
式
計
電気設備工事 細目別内訳 | [5 empty] | 74
手術室改修 |  | 電灯設備 |  |  | 電灯分岐
名 称 | 摘 要 | 数 量 | 単 位 | 単 価 | 金 額 | 備 考
照明器具 | 手術室
20
|  |  | 台 |  |  | 見積
非常照明 | 手術室
1
|  |  | 台 |  |  | 見積
ケーブル | [5 empty] | 別紙 00-0055
1
式
ボックス類 | [5 empty] | 別紙 00-0056
1
式
天井ボード切込み | [5 empty] | 別紙 00-0057
1
式
取外し再取付 | [5 empty] | 別紙 00-0058
1
式
撤去 | [5 empty] | 別紙 00-0059
1
式
計
電気設備工事 細目別内訳 | [5 empty] | 75
手術室改修 |  | 電灯設備 |  |  | コンセント分岐
名 称 | 摘 要 | 数 量 | 単 位 | 単 価 | 金 額 | 備 考
取外し再取付 | [5 empty] | 別紙 00-0060
1
式
撤去 | [5 empty] | 別紙 00-0061
1
式
計
電気設備工事 細目別内訳 | [5 empty] | 76
手術室改修 |  | 動力設備 |  |  | 動力幹線
名 称 | 摘 要 | 数 量 | 単 位 | 単 価 | 金 額 | 備 考
電線 | [5 empty] | 別紙 00-0062
1
式
ケーブル | [5 empty] | 別紙 00-0063
1
式
電線管 | [5 empty] | 別紙 00-0064
1
式
動力盤
1
|  |  | 面 |  |  | 見積
計
電気設備工事 細目別内訳 | [5 empty] | 77
手術室改修 |  | 動力設備 |  |  | 動力分岐
名 称 | 摘 要 | 数 量 | 単 位 | 単 価 | 金 額 | 備 考
電動機等接続 | [5 empty] | 別紙 00-0065
1
式
ケーブル | [5 empty] | 別紙 00-0066
1
式
電線管 | [5 empty] | 別紙 00-0067
1
式
ボックス類 | [5 empty] | 別紙 00-0068
1
式
防火区画 | [5 empty] | 別紙 00-0069
貫通処理等 |  | 1
式
はつり工事 | [5 empty] | 別紙 00-0070
1
式
取外し再取付 | [5 empty] | 別紙 00-0071
1
式
計
電気設備工事 細目別内訳 | [5 empty] | 78
手術室改修 |  | 弱電設備
名 称 | 摘 要 | 数 量 | 単 位 | 単 価 | 金 額 | 備 考
情報用ｱｳﾄﾚｯﾄ | [5 empty] | 別紙 00-0072
1
式
取外し再取付 | [5 empty] | 別紙 00-0073
1
式
天井ボード開口 | [5 empty] | 別紙 00-0074
1
式
撤去 | [5 empty] | 別紙 00-0075
1
式
計
電気設備工事 細目別内訳 | [5 empty] | 79
手術室改修 |  | 火災報知設備 |  |  | 自動火災報知
名 称 | 摘 要 | 数 量 | 単 位 | 単 価 | 金 額 | 備 考
ｽﾎﾟｯﾄ形感知器 | 差動式 2種 露出
1
|  |  | 個 |  |  | 見積
撤去 | [5 empty] | 別紙 00-0076
1
式
計
電気設備工事 細目別内訳 | [5 empty] | 80
発生材処理 |  | 積込・運搬費 |  |  | 積込・運搬費
名 称 | 摘 要 | 数 量 | 単 位 | 単 価 | 金 額 | 備 考
鉄くず | [5 empty] | 別紙 00-0077
1
式
銅線 | 被覆付き |  |  |  |  | 別紙 00-0078
1
式
混合物 | 金属・銅・合成樹脂・ガラス |  |  |  |  | 別紙 00-0079
1
式
蛍光ランプ | [5 empty] | 別紙 00-0080
1
式
白熱電球 | [5 empty] | 別紙 00-0081
1
式
合成樹脂 | [5 empty] | 別紙 00-0082
1
式
コンクリートくず | [5 empty] | 別紙 00-0083
1
式
計
電気設備工事 細目別内訳 | [5 empty] | 81
発生材処理 |  | 産廃処理費 |  |  | 産廃処分費
名 称 | 摘 要 | 数 量 | 単 位 | 単 価 | 金 額 | 備 考
鉄くず | [5 empty] | 別紙 00-0084
1
式
銅線 | 被覆付き |  |  |  |  | 別紙 00-0085
1
式
混合物 | 金属・銅・合成樹脂・ガラス |  |  |  |  | 別紙 00-0086
1
式
蛍光ランプ | [5 empty] | 別紙 00-0087
1
式
白熱電球 | [5 empty] | 別紙 00-0088
1
式
合成樹脂 | [5 empty] | 別紙 00-0089
1
式
コンクリートくず | [5 empty] | 別紙 00-0090
1
式
計
電気設備工事 細目別内訳 | [5 empty] | 82
直接仮設 |  | 停電対策費 |  |  | 停電対策費
名 称 | 摘 要 | 数 量 | 単 位 | 単 価 | 金 額 | 備 考
ポータブル発電機 | 1Φ2W2KVA
2
|  |  | 台 |  |  | 見積
延長コード | 30ｍ
2
|  |  | 本 |  |  | 見積
ポータブル発電機 | ｶﾞｿﾘﾝ
燃料代 |  | 8
|  |  | Ｌ |  |  | 見積
依存非常用発電機 | 軽油
燃料代 |  | 234
|  |  | Ｌ |  |  | 見積
機材設置・撤去費
1
|  |  | 式 |  |  | 見積
待機人員 | 人件費
1
|  |  | 式 |  |  | 見積
計
電気設備工事 細目別内訳 | [5 empty] | 83
直接仮設 |  | 自動火災報知設備 |  |  | 自動火災報知設備
名 称 | 摘 要 | 数 量 | 単 位 | 単 価 | 金 額 | 備 考
自動火災報知設備 | 機能停止及び復旧
1
|  |  | 式 |  |  | 見積
計
機械設備工事 細目別内訳 | [5 empty] | 84
歯科口腔外科 |  | 空気調和設備 |  |  | 機器設備
名 称 | 摘 要 | 数 量 | 単 位 | 単 価 | 金 額 | 備 考
【新規】
空冷ﾋｰﾄﾎﾟﾝﾌﾟｴｱｺﾝ | 壁掛型
AC-1 | 冷房能力2.2KW 暖房能力2.2kw
ﾙｰﾑｴｱｺﾝ | 壁掛架台、偏向ﾌｰﾄﾞ |  |  |  |  | 見積
ﾜｲﾔﾚｽﾘﾓｺﾝ
1
組
空冷ﾋｰﾄﾎﾟﾝﾌﾟｴｱｺﾝ | 壁掛型
AC-2 | 冷房能力2.8KW 暖房能力3.6kw
ﾙｰﾑｴｱｺﾝ | 壁掛架台、偏向ﾌｰﾄﾞ |  |  |  |  | 見積
ﾜｲﾔﾚｽﾘﾓｺﾝ
1
組
空冷ﾋｰﾄﾎﾟﾝﾌﾟｴｱｺﾝ | 壁掛型
AC-3 | 冷房能力4.0KW 暖房能力5.0kw
ﾙｰﾑｴｱｺﾝ | 壁掛架台、偏向ﾌｰﾄﾞ |  |  |  |  | 見積
ﾜｲﾔﾚｽﾘﾓｺﾝ
1
組
【取外し再取付】
空冷ﾋｰﾄﾎﾟﾝﾌﾟｴｱｺﾝ | 天井吊型
AC-4 | 冷房4.5KW暖房5.0KW | 2
| ﾜｲﾔｰﾄﾞﾘﾓｺﾝ |  | 組 |  |  | 見積
ﾌｧﾝｺｲﾙﾕﾆｯﾄ | 天井吊型
FCU-1 | 冷房5000kcal/h 暖房能力7300kcal | 5
| /h |  | 台 |  |  | 見積
冷媒回収・再充填 | R-22 冷媒量2.3kg
2
|  |  | 台 |  |  | 見積
計
機械設備工事 細目別内訳 | [5 empty] | 85
歯科口腔外科 |  | 空気調和設備 |  |  | 配管設備
名 称 | 摘 要 | 数 量 | 単 位 | 単 価 | 金 額 | 備 考
冷温水・配管用 | ねじ接合
炭素鋼鋼管(白) | 屋内一般 20A | 18
改修 |  |  | ｍ |  |  | 見積
青銅仕切弁 | 5K(ねじ) 20A
10
|  |  | 個 |  |  | 見積
放熱器弁 | 5K(ねじ) 20A
10
|  |  | 個 |  |  | 見積
フレキ管 | 20A 500L
10
|  |  | 本 |  |  | 見積
冷媒管 | [5 empty] | 別紙 00-0091
1
式
排水・硬質ﾎﾟﾘ | 屋内一般 20A
塩化ﾋﾞﾆﾙ管 |  | 13
(VP)改修 |  |  | ｍ |  |  | 見積
排水・硬質ﾎﾟﾘ | 屋内一般 25A
塩化ﾋﾞﾆﾙ管 |  | 46
(VP)改修 |  |  | ｍ |  |  | 見積
保温 | [5 empty] | 別紙 00-0092
1
式
防火区画貫通処理 | [5 empty] | 別紙 00-0093
1
式
既存壁貫通孔塞ぎ | ﾓﾙﾀﾙ穴埋め金属プレート取付
| ～100φ | 1
|  |  | か所 |  |  | 見積
化粧ｹｰｽ | 75ｘ65
4.5
|  |  | ｍ |  |  | 見積
はつり工事 | [5 empty] | 別紙 00-0094
1
式
既存冷温水管 | ３棟全体
水抜き費 |  | 1
|  |  | 式 |  |  | 見積
既存冷温水管 | ３棟全体 エアー抜き
復旧費 |  | 1
|  |  | 式 |  |  | 見積
冷媒回収・処分 | 壁掛ｴｱｺﾝ分Rｰ22 1.9Kg
1
|  |  | 式 |  |  | 見積
機械設備工事 細目別内訳 | [5 empty] | 86
歯科口腔外科 |  | 空気調和設備 |  |  | 配管設備
名 称 | 摘 要 | 数 量 | 単 位 | 単 価 | 金 額 | 備 考
試運転調整
1
|  |  | 式 |  |  | 見積
計
機械設備工事 細目別内訳 | [5 empty] | 87
歯科口腔外科 |  | 空気調和設備 |  |  | 総合調整
名 称 | 摘 要 | 数 量 | 単 位 | 単 価 | 金 額 | 備 考
総合調整費 | [5 empty] | 別紙 00-0095
1
式
計
機械設備工事 細目別内訳 | [5 empty] | 88
歯科口腔外科 |  | 換気設備 |  |  | 機器設備
名 称 | 摘 要 | 数 量 | 単 位 | 単 価 | 金 額 | 備 考
【新規】
消音ﾎﾞｯｸｽ付送風 | 天吊埋込ﾀｲﾌﾟ
機 | ＃3/4 250m3/h×50Pa | 1
FE-1 | 防振吊金具 |  | 台 |  |  | 見積
消音ﾎﾞｯｸｽ付送風 | 天吊埋込ﾀｲﾌﾟ
機 | ＃1 1/4 730m3/h×90Pa | 1
FE-2 | 防振吊金具 |  | 台 |  |  | 見積
消音ﾎﾞｯｸｽ付送風 | 天吊埋込ﾀｲﾌﾟ
機 | ＃3/4 120m3/h×50Pa | 1
FE-3 | 防振吊金具 |  | 台 |  |  | 見積
換気扇 | 壁埋込熱交型
HEX-1 | 30cmｘ42㎥/hｘ10Pa | 1
| 屋外ﾌｰﾄﾞ |  | 台 |  |  | 見積
天井扇 | 100φｘ50㎥/ｈｘ60Pa
FV-1 |  | 2
|  |  | 台 |  |  | 見積
取外し再取付 | [5 empty] | 別紙 00-0096
1
式
計
機械設備工事 細目別内訳 | [5 empty] | 89
歯科口腔外科 |  | 換気設備 |  |  | ダクト設備
名 称 | 摘 要 | 数 量 | 単 位 | 単 価 | 金 額 | 備 考
ｽﾊﾟｲﾗﾙﾀﾞｸﾄ | 100㎜ -
（低圧ﾀﾞｸﾄ) |  | 20
|  |  | ｍ |  |  | 見積
ｽﾊﾟｲﾗﾙﾀﾞｸﾄ | 150㎜ -
（低圧ﾀﾞｸﾄ) |  | 15
|  |  | ｍ |  |  | 見積
ｽﾊﾟｲﾗﾙﾀﾞｸﾄ | 200㎜ -
（低圧ﾀﾞｸﾄ) |  | 13
|  |  | ｍ |  |  | 見積
ﾌﾚｷｼﾌﾞﾙﾀﾞｸﾄ | 保温 無 100㎜
2
|  |  | ｍ |  |  | 見積
ﾌﾚｷｼﾌﾞﾙﾀﾞｸﾄ | 保温 無 150㎜
1
|  |  | ｍ |  |  | 見積
ﾌﾚｷｼﾌﾞﾙﾀﾞｸﾄ | 保温 無 200㎜
1
|  |  | ｍ |  |  | 見積
ﾌﾚｷｼﾌﾞﾙﾀﾞｸﾄ | 保温 有 150㎜
1
|  |  | ｍ |  |  | 見積
ﾍﾞﾝﾄｷｬｯﾌﾟ | 100φ
2
|  |  | 個 |  |  | 見積
ﾍﾞﾝﾄｷｬｯﾌﾟ | 150φ
2
|  |  | 個 |  |  | 見積
ﾍﾞﾝﾄｷｬｯﾌﾟ | 200φ
1
|  |  | 個 |  |  | 見積
ｽﾘｯﾄ型吸込口 | HS 300ｘ300
1
|  |  | 個 |  |  | 見積
ｽﾘｯﾄ型吸込口 | HS 150ｘ150
3
|  |  | 個 |  |  | 見積
ﾕﾆﾊﾞｰｻﾙ型吹出口 | VHS 400x400 ﾌｨﾙﾀｰ付
1
|  |  | 個 |  |  | 見積
ダンパー | [5 empty] | 別紙 00-0097
1
式
たわみ継手 | [5 empty] | 別紙 00-0098
1
式
機械設備工事 細目別内訳 | [5 empty] | 90
歯科口腔外科 |  | 換気設備 |  |  | ダクト設備
名 称 | 摘 要 | 数 量 | 単 位 | 単 価 | 金 額 | 備 考
ボックス | 0.5㎡(～450㎜）
2.7
|  |  | ㎡ |  |  | 見積
保温工事 | [5 empty] | 別紙 00-0099
1
式
ﾀﾞｸﾄ端部閉塞 | 150φ
1
|  |  | か所 |  |  | 見積
はつり工事 | [5 empty] | 別紙 00-0100
1
式
計
機械設備工事 細目別内訳 | [5 empty] | 91
歯科口腔外科 |  | 換気設備 |  |  | 総合調整
名 称 | 摘 要 | 数 量 | 単 位 | 単 価 | 金 額 | 備 考
総合調整費
1
|  |  | 式 |  |  | 見積
計
機械設備工事 細目別内訳 | [5 empty] | 92
歯科口腔外科 |  | 自動制御設備
名 称 | 摘 要 | 数 量 | 単 位 | 単 価 | 金 額 | 備 考
ｹｰﾌﾞﾙ | [5 empty] | 別紙 00-0101
1
式
ﾜｲﾔｰﾄﾞﾘﾓｺﾝ
取付費 |  | 2
|  |  | 台 |  |  | 見積
1種金属線ぴ(MM1) | A型(25.4㎜) 2個用ｽｲｯﾁﾎﾞｯｸｽ
付属品 |  | 2
|  |  | 個 |  |  | 見積
計
機械設備工事 細目別内訳 | [5 empty] | 93
歯科口腔外科 |  | 衛生器具設備
名 称 | 摘 要 | 数 量 | 単 位 | 単 価 | 金 額 | 備 考
ｽﾀｯﾌ用手洗器 | 壁掛 自動水栓 Pﾄﾗｯﾌﾟ ｾｯﾄ金具
| 一式 電気温水器 密閉式排水ﾎｯﾊﾟ | 3
| ｰ ｱﾝｸﾞﾙ止水栓 |  | 個 |  |  | 見積
電気温水器 | 25Lタイプ 貯湯式 耐震用脚
| 密閉式排水ﾎｯﾊﾟｰ ｱﾝｸﾞﾙ止水栓 | 1
|  |  | 台 |  |  | 見積
角型化粧鏡 | 一般型 450ｘ600
4
|  |  | 台 |  |  | 見積
ﾍﾟｰﾊﾟｰﾎﾙﾀﾞｰ | 300ｘ116ｘ265 ｽﾃﾝﾚｽ製
4
|  |  | 台 |  |  | 見積
取外し再取付 | [5 empty] | 別紙 00-0102
1
式
計
機械設備工事 細目別内訳 | [5 empty] | 94
歯科口腔外科 |  | 給水設備
名 称 | 摘 要 | 数 量 | 単 位 | 単 価 | 金 額 | 備 考
給水・塩ﾋﾞ | ねじ接合 屋内一般
ﾗｲﾆﾝｸﾞ鋼管 | 15A | 11
(SGP-VB)改修 |  |  | ｍ |  |  | 見積
給水・塩ﾋﾞ | ねじ接合 屋内一般
ﾗｲﾆﾝｸﾞ鋼管 | 20A | 36
(SGP-VB)改修 |  |  | ｍ |  |  | 見積
給水・塩ﾋﾞ | ねじ接合 屋内一般
ﾗｲﾆﾝｸﾞ鋼管 | 25A | 13
(SGP-VB)改修 |  |  | ｍ |  |  | 見積
仕切弁 | 5K(ねじ･給水用) 25A
(管端防食ｺｱ) |  | 1
|  |  | 個 |  |  | 見積
青銅ﾎﾞｰﾙ弁 | 10K(ねじ) 15A
6
|  |  | 個 |  |  | 見積
ｽﾄﾗﾌﾞｸﾘｯﾌﾟ | 25A
1
|  |  | 個 |  |  | 見積
保温 | [5 empty] | 別紙 00-0103
1
式
既存給水ﾊﾞﾙﾌﾞ調
査費 |  | 1
|  |  | 式 |  |  | 見積
総合調整費
1
|  |  | 式 |  |  | 見積
計
機械設備工事 細目別内訳 | [5 empty] | 95
歯科口腔外科 |  | 給湯設備
名 称 | 摘 要 | 数 量 | 単 位 | 単 価 | 金 額 | 備 考
給湯・一般配管用 | 拡 管 式
ｽﾃﾝﾚｽ鋼鋼管 改修 | 屋内一般 20SU | 21
|  |  | ｍ |  |  | 見積
保温 | [5 empty] | 別紙 00-0104
1
式
既存系統ﾊﾞﾙﾌﾞ調
査費 |  | 1
|  |  | 式 |  |  | 見積
総合調整費
1
|  |  | 式 |  |  | 見積
計
機械設備工事 細目別内訳 | [5 empty] | 96
歯科口腔外科 |  | 排水設備
名 称 | 摘 要 | 数 量 | 単 位 | 単 価 | 金 額 | 備 考
排水・硬質ﾎﾟﾘ | 屋内一般 40A
塩化ﾋﾞﾆﾙ管 |  | 25
(VP)改修 |  |  | ｍ |  |  | 見積
排水・硬質ﾎﾟﾘ | 屋内一般 50A
塩化ﾋﾞﾆﾙ管 |  | 11
(VP)改修 |  |  | ｍ |  |  | 見積
給水・硬質ﾎﾟﾘ | 屋内一般 65A
塩化ﾋﾞﾆﾙ管(VP) |  | 29
改修 |  |  | ｍ |  |  | 見積
はつり工事 | [5 empty] | 別紙 00-0105
1
式
床上掃除口 取付 | 50A
(COA) |  | 1
|  |  | 個 |  |  | 見積
保温 | [5 empty] | 別紙 00-0106
1
式
計
機械設備工事 細目別内訳 | [5 empty] | 97
歯科口腔外科 |  | 通気設備
名 称 | 摘 要 | 数 量 | 単 位 | 単 価 | 金 額 | 備 考
排水・硬質ﾎﾟﾘ | 屋内一般 40A
塩化ﾋﾞﾆﾙ管 |  | 11
(VP)改修 |  |  | ｍ |  |  | 見積
排水・硬質ﾎﾟﾘ | 屋内一般 50A
塩化ﾋﾞﾆﾙ管 |  | 6
(VP)改修 |  |  | ｍ |  |  | 見積
ドルゴ通気弁 | 40A
2
|  |  | 個 |  |  | 見積
ドルゴ通気弁 | 50A
1
|  |  | 個 |  |  | 見積
計
機械設備工事 細目別内訳 | [5 empty] | 98
歯科口腔外科 |  | 消火設備 |  |  | スプリンクラー設備
名 称 | 摘 要 | 数 量 | 単 位 | 単 価 | 金 額 | 備 考
SPﾍｯﾄﾞ | 第1種 72℃x80ℓ/分
17
|  |  | 個 |  |  | 見積
消火・圧力配管用 | ねじ接合 屋内一般
炭素鋼鋼管(白) | 25A | 7
改修 |  |  | ｍ |  |  | 見積
消火・圧力配管用 | 溶接接合 屋内一般
炭素鋼鋼管(白) | 80A | 1
改修 |  |  | ｍ |  |  | 見積
巻き出しﾌﾚｷ | 15A
10
|  |  | 本 |  |  | 見積
ﾊﾞﾀ弁 | 10K 80A 消防認定品
ｱﾙﾐ |  | 1
|  |  | 個 |  |  | 見積
既存配管溶接加工 | 80A
費 |  | 1
|  |  | 式 |  |  | 見積
既存配管閉栓 | 15Aﾌﾟﾗｸﾞ
3
|  |  | 個 |  |  | 見積
水抜き・水張費
1
|  |  | 式 |  |  | 見積
既存配管養生費 | 塗装補修含む
1
|  |  | 式 |  |  | 見積
計
機械設備工事 細目別内訳 | [5 empty] | 99
歯科口腔外科 |  | 診察台配管設備 |  |  | 技工室バキューム
名 称 | 摘 要 | 数 量 | 単 位 | 単 価 | 金 額 | 備 考
排水・硬質ﾎﾟﾘ | 屋内一般 40A
塩化ﾋﾞﾆﾙ管 |  | 4
(VP)改修 |  |  | ｍ |  |  | 見積
排水・硬質ﾎﾟﾘ | 屋内一般 50A
塩化ﾋﾞﾆﾙ管 |  | 6
(VP)改修 |  |  | ｍ |  |  | 見積
排水・硬質ﾎﾟﾘ | 屋内一般 65A
塩化ﾋﾞﾆﾙ管 |  | 1
(VP)改修 |  |  | ｍ |  |  | 見積
排水・硬質ﾎﾟﾘ | 屋内一般 75A
塩化ﾋﾞﾆﾙ管 |  | 17
(VP)改修 |  |  | ｍ |  |  | 見積
計
機械設備工事 細目別内訳 | [5 empty] | 100
歯科口腔外科 |  | 診察台配管設備 |  |  | 圧縮空気設備
名 称 | 摘 要 | 数 量 | 単 位 | 単 価 | 金 額 | 備 考
給水・耐衝撃性 | 屋内一般 20A
ﾎﾟﾘ塩ﾋﾞ管(HIVP) |  | 71
改修 |  |  | ｍ |  |  | 見積
青銅ﾎﾞｰﾙ弁 | 10K(ねじ) 15A
10
|  |  | 個 |  |  | 見積
計
機械設備工事 細目別内訳 | [5 empty] | 101
歯科口腔外科 |  | 診察台配管設備 |  |  | 診察台吸引設備
名 称 | 摘 要 | 数 量 | 単 位 | 単 価 | 金 額 | 備 考
排水・硬質ﾎﾟﾘ | 屋内一般 20A
塩化ﾋﾞﾆﾙ管 |  | 3
(VP)改修 |  |  | ｍ |  |  | 見積
排水・硬質ﾎﾟﾘ | 屋内一般 25A
塩化ﾋﾞﾆﾙ管 |  | 18
(VP)改修 |  |  | ｍ |  |  | 見積
排水・硬質ﾎﾟﾘ | 屋内一般 30A
塩化ﾋﾞﾆﾙ管 |  | 47
(VP)改修 |  |  | ｍ |  |  | 見積
排水・硬質ﾎﾟﾘ | 屋内一般 40A
塩化ﾋﾞﾆﾙ管 |  | 26
(VP)改修 |  |  | ｍ |  |  | 見積
計
機械設備工事 細目別内訳 | [5 empty] | 102
歯科口腔外科 |  | 診察台配管設備 |  |  | フリーアーム
名 称 | 摘 要 | 数 量 | 単 位 | 単 価 | 金 額 | 備 考
硬質塩化ビニル管 | VU65 屋内一般
9
|  |  | ｍ |  |  | 見積
硬質塩化ビニル管 | VU75 屋内一般
8
|  |  | ｍ |  |  | 見積
硬質塩化ビニル管 | VU100 屋内一般
32
|  |  | ｍ |  |  | 見積
計
機械設備工事 細目別内訳 | [5 empty] | 103
歯科口腔外科 |  | 医療ガス設備 |  |  | 機器設備
名 称 | 摘 要 | 数 量 | 単 位 | 単 価 | 金 額 | 備 考
天吊アウトレット | 2口用 O,V
3
|  |  | 個 |  |  | 見積
ｼｬｯﾄｵﾌﾊﾞﾙﾌﾞ | 10A 埋込型
1
|  |  | 個 |  |  | 見積
計
機械設備工事 細目別内訳 | [5 empty] | 104
歯科口腔外科 |  | 医療ガス設備 |  |  | 酸素配管設備
名 称 | 摘 要 | 数 量 | 単 位 | 単 価 | 金 額 | 備 考
建築用銅管 | 10A(Ⅼタイプ）
43
|  |  | ｍ |  |  | 見積
仕切弁 | 5K（ねじ） 10A
1
|  |  | 個 |  |  | 見積
計
機械設備工事 細目別内訳 | [5 empty] | 105
歯科口腔外科 |  | 医療ガス設備 |  |  | 吸引設備
名 称 | 摘 要 | 数 量 | 単 位 | 単 価 | 金 額 | 備 考
建築用銅管 | 10A(Ⅼタイプ）
1
|  |  | ｍ |  |  | 見積
建築用銅管 | 15A（Lタイプ）
38
|  |  | ｍ |  |  | 見積
仕切弁 | 5k 15A
1
|  |  | 個 |  |  | 見積
計
機械設備工事 細目別内訳 | [5 empty] | 106
歯科口腔外科 |  | 撤去工事 |  |  | 衛生設備
名 称 | 摘 要 | 数 量 | 単 位 | 単 価 | 金 額 | 備 考
シングルレバー混
合栓 |  | 2
|  |  | 台 |  |  | 見積
ガス瞬間湯沸し器 | 5号
1
|  |  | 台 |  |  | 見積
バリアフリー洗面 | L103
器 |  | 1
|  |  | 台 |  |  | 見積
傾斜鏡 | U531
1
|  |  | 台 |  |  | 見積
塩ビﾗｲﾆﾝｸﾞ鋼管 | 20A
8
|  |  | ｍ |  |  | 見積
一般配管用ステン | 20A
レス鋼管 |  | 6
|  |  | ｍ |  |  | 見積
硬質塩化ビニル管 | 50A
11
|  |  | ｍ |  |  | 見積
硬質塩化ビニル管 | 65A
3
|  |  | ｍ |  |  | 見積
配管用炭素鋼鋼管 | 15A
3
|  |  | ｍ |  |  | 見積
配管用炭素鋼鋼管 | 25A
9
|  |  | ｍ |  |  | 見積
計
機械設備工事 細目別内訳 | [5 empty] | 107
歯科口腔外科 |  | 撤去工事 |  |  | 空調設備
名 称 | 摘 要 | 数 量 | 単 位 | 単 価 | 金 額 | 備 考
室内機 | 壁掛け型 4.0KW
1
|  |  | 台 |  |  | 見積
室外機 | 4.0KW
1
|  |  | 台 |  |  | 見積
FF式温風暖房機 | ｶﾞｽ床置式 排気トップ共
1
|  |  | 台 |  |  | 見積
冷媒配管 | [5 empty] | 別紙 00-0107
1
式
硬質塩化ビニル管 | 20A
3
|  |  | ｍ |  |  | 見積
硬質塩化ビニル管 | 25A
18
|  |  | ｍ |  |  | 見積
硬質塩化ビニル管 | 30A
21
|  |  | ｍ |  |  | 見積
計
機械設備工事 細目別内訳 | [5 empty] | 108
歯科口腔外科 |  | 撤去工事 |  |  | 換気設備
名 称 | 摘 要 | 数 量 | 単 位 | 単 価 | 金 額 | 備 考
換気扇 | FY-24C8
1
|  |  | 台 |  |  | 見積
壁付換気扇 | E-30SK
1
|  |  | 台 |  |  | 見積
屋外フード | 30cm
1
|  |  | 台 |  |  | 見積
計
機械設備工事 細目別内訳 | [5 empty] | 109
手術室改修 |  | 空気調和設備 |  |  | 機器設備
名 称 | 摘 要 | 数 量 | 単 位 | 単 価 | 金 額 | 備 考
ﾃﾝﾌﾟｸﾘｰﾝｴｱｺﾝ | 冷房能力4.5KW 暖房能力5.0KW
EHP-1 | 壁面架台、化粧ﾊﾟﾈﾙﾄ、偏向ﾌｰﾄﾞ | 2
| HEPAﾌｨﾙﾀｰ、ﾜｲﾔｰﾄﾞﾘﾓｺﾝ |  | 台 |  |  | 見積
ｴｱｺﾝHEPAﾌｨﾙﾀｰ | 予備品
2
|  |  | 組 |  |  | 見積
取外し再取付 | [5 empty] | 別紙 00-0108
1
式
天井ﾎﾞｰﾄﾞ切込み | [5 empty] | 別紙 00-0109
1
式
計
機械設備工事 細目別内訳 | [5 empty] | 110
手術室改修 |  | 空気調和設備 |  |  | 配管設備
名 称 | 摘 要 | 数 量 | 単 位 | 単 価 | 金 額 | 備 考
冷媒管 | [5 empty] | 別紙 00-0110
1
式
排水・硬質ﾎﾟﾘ | 屋内一般 25A
塩化ﾋﾞﾆﾙ管 |  | 20
(VP)改修 |  |  | ｍ |  |  | 見積
既存壁貫通孔塞ぎ | ﾓﾙﾀﾙ穴埋め金属プレート取付
| ～100φ | 2
|  |  | か所 |  |  | 見積
化粧ｹｰｽ | 75ｘ100
5
|  |  | ｍ |  |  | 見積
はつり工事 | [5 empty] | 別紙 00-0111
1
式
試運転調整
1
|  |  | 式 |  |  | 見積
計
機械設備工事 細目別内訳 | [5 empty] | 111
手術室改修 |  | 空気調和設備 |  |  | 総合調整
名 称 | 摘 要 | 数 量 | 単 位 | 単 価 | 金 額 | 備 考
総合調整費 | 空気清浄度測定
1
|  |  | 式 |  |  | 見積
計
機械設備工事 細目別内訳 | [5 empty] | 112
手術室改修 |  | 換気設備 |  |  | 機器設備
名 称 | 摘 要 | 数 量 | 単 位 | 単 価 | 金 額 | 備 考
取外し再取付 | [5 empty] | 別紙 00-0112
1
式
計
機械設備工事 細目別内訳 | [5 empty] | 113
手術室改修 |  | 換気設備 |  |  | ダクト設備
名 称 | 摘 要 | 数 量 | 単 位 | 単 価 | 金 額 | 備 考
ﾌﾚｷｼﾌﾞﾙﾀﾞｸﾄ | 保温 有 200㎜
4
|  |  | ｍ |  |  | 見積
計
機械設備工事 細目別内訳 | [5 empty] | 114
手術室改修 |  | 換気設備 |  |  | 総合調整
名 称 | 摘 要 | 数 量 | 単 位 | 単 価 | 金 額 | 備 考
総合調整費
1
|  |  | 式 |  |  | 見積
計
機械設備工事 細目別内訳 | [5 empty] | 115
手術室改修 |  | 自動制御設備
名 称 | 摘 要 | 数 量 | 単 位 | 単 価 | 金 額 | 備 考
ｹｰﾌﾞﾙ | [5 empty] | 別紙 00-0113
1
式
計
機械設備工事 細目別内訳 | [5 empty] | 116
手術室改修 |  | 医療ガス設備 |  |  | 医療ガス機器設備
名 称 | 摘 要 | 数 量 | 単 位 | 単 価 | 金 額 | 備 考
ブロアーポンプユ | VFZ-101A 200V
ニット |  | 1
|  |  | 台 |  |  | 見積
ブロアーポンプ制 | 1台用 露出型
御盤 |  | 1
|  |  | 台 |  |  | 見積
ブロアーポンプ操 | 1台用 露出型
作盤 |  | 1
|  |  | 台 |  |  | 見積
フローコントロー | BU 露出型
ルユニット |  | 1
|  |  | 個 |  |  | 見積
ベントキャップ | 100φ
2
|  |  | 個 |  |  | 見積
総合調整費
1
|  |  | 式 |  |  | 見積
取外し再取付 | [5 empty] | 別紙 00-0114
1
式
計
機械設備工事 細目別内訳 | [5 empty] | 117
手術室改修 |  | 医療ガス設備 |  |  | 笑気排出設備
名 称 | 摘 要 | 数 量 | 単 位 | 単 価 | 金 額 | 備 考
建築用銅管 | 15A（Lタイプ）
1
|  |  | ｍ |  |  | 見積
建築用銅管 | 25A（Lタイプ）
24
|  |  | ｍ |  |  | 見積
ﾎﾞｰﾙ弁 | 10K(ねじ) 25A
2
|  |  | 個 |  |  | 見積
はつり工事 | [5 empty] | 別紙 00-0115
1
式
計
機械設備工事 細目別内訳 | [5 empty] | 118
手術室改修 |  | 医療ガス設備 |  |  | 酸素設備
名 称 | 摘 要 | 数 量 | 単 位 | 単 価 | 金 額 | 備 考
建築用銅管 | 10A(Ⅼタイプ）
7
|  |  | ｍ |  |  | 見積
ﾎﾞｰﾙ弁 | 5K（ねじ） 10A
1
|  |  | 個 |  |  | 見積
計
機械設備工事 細目別内訳 | [5 empty] | 119
手術室改修 |  | 医療ガス設備 |  |  | 笑気設備
名 称 | 摘 要 | 数 量 | 単 位 | 単 価 | 金 額 | 備 考
建築用銅管 | 10A(Ⅼタイプ）
7
|  |  | ｍ |  |  | 見積
ﾎﾞｰﾙ弁 | 5K（ねじ） 10A
1
|  |  | 個 |  |  | 見積
計
機械設備工事 細目別内訳 | [5 empty] | 120
手術室改修 |  | 医療ガス設備 |  |  | 圧縮空気設備
名 称 | 摘 要 | 数 量 | 単 位 | 単 価 | 金 額 | 備 考
建築用銅管 | 10A(Ⅼタイプ）
7
|  |  | ｍ |  |  | 見積
ﾎﾞｰﾙ弁 | 5K（ねじ） 10A
1
|  |  | 個 |  |  | 見積
計
機械設備工事 細目別内訳 | [5 empty] | 121
手術室改修 |  | 医療ガス設備 |  |  | 吸引設備
名 称 | 摘 要 | 数 量 | 単 位 | 単 価 | 金 額 | 備 考
建築用銅管 | 10A(Ⅼタイプ）
1
|  |  | ｍ |  |  | 見積
建築用銅管 | 15A（Lタイプ）
9
|  |  | ｍ |  |  | 見積
ﾎﾞｰﾙ弁 | 5K(ねじ) 15A
1
|  |  | 個 |  |  | 見積
計
機械設備工事 細目別内訳 | [5 empty] | 122
手術室改修 |  | 医療ガス設備 |  |  | 窒素設備
名 称 | 摘 要 | 数 量 | 単 位 | 単 価 | 金 額 | 備 考
建築用銅管 | 15A（Lタイプ）
6
|  |  | ｍ |  |  | 見積
ﾎﾞｰﾙ弁 | 5K(ねじ) 15A
1
|  |  | 個 |  |  | 見積
計
機械設備工事 細目別内訳 | [5 empty] | 123
手術室改修 |  | 医療ガス設備 |  |  | 計装設備
名 称 | 摘 要 | 数 量 | 単 位 | 単 価 | 金 額 | 備 考
ｹｰﾌﾞﾙ | [5 empty] | 別紙 00-0116
1
式
はつり工事 | [5 empty] | 別紙 00-0117
1
式
計
機械設備工事 細目別内訳 | [5 empty] | 124
手術室改修 |  | 医療ガス設備 |  |  | 笑気マニュホールド設備
名 称 | 摘 要 | 数 量 | 単 位 | 単 価 | 金 額 | 備 考
笑気マニュホール | MT-5自立型 1列2本
ド |  | 1
|  |  | 台 |  |  | 見積
ﾒｲﾝｼｬｯﾄｵﾌﾊﾞﾙﾌﾞ | 10φ
1
|  |  | 台 |  |  | 見積
系統用ﾎﾞｰﾙﾊﾞﾙﾌﾞ | 10φ
2
|  |  | 台 |  |  | 見積
保守点検用ｱｳﾄﾚｯﾄ | 1口 N
1
|  |  | 個 |  |  | 見積
建築用銅管 | 10A(Ⅼタイプ）
10
|  |  | ｍ |  |  | 見積
器具作動検査費
1
|  |  | 式 |  |  | 見積
計
機械設備工事 細目別内訳 | [5 empty] | 125
手術室改修 |  | 撤去工事 |  |  | 空調設備
名 称 | 摘 要 | 数 量 | 単 位 | 単 価 | 金 額 | 備 考
室内機 | 壁掛型 3.6KW
2
|  |  | 台 |  |  | 見積
室外機 | 3.6KW
2
|  |  | 台 |  |  | 見積
冷媒配管 | [5 empty] | 別紙 00-0118
1
式
硬質塩化ビニル管 | 25A
8
|  |  | ｍ |  |  | 見積
計
機械設備工事 細目別内訳 | [5 empty] | 126
手術室改修 |  | 撤去工事 |  |  | 換気設備
名 称 | 摘 要 | 数 量 | 単 位 | 単 価 | 金 額 | 備 考
フレキシブルダク | 200φ
ト |  | 4
|  |  | ｍ |  |  | 見積
矩形ダクト | 400×200
10
|  |  | ｍ |  |  | 見積
制気口BOX | 650ｘ650ｘ350
2
|  |  | 個 |  |  | 見積
制気口BOX | 350ｘ350ｘ300
1
|  |  | 個 |  |  | 見積
計
機械設備工事 細目別内訳 | [5 empty] | 127
手術室改修 |  | 撤去工事 |  |  | 医療ガス設備
名 称 | 摘 要 | 数 量 | 単 位 | 単 価 | 金 額 | 備 考
建築用銅管 | 10A(Ⅼタイプ）
18
|  |  | ｍ |  |  | 見積
建築用銅管 | 15A（Lタイプ）
12
|  |  | ｍ |  |  | 見積
計
機械設備工事 細目別内訳 | [5 empty] | 128
発生材処理 |  | 積込み・運搬費 |  |  | 積込み・運搬
名 称 | 摘 要 | 数 量 | 単 位 | 単 価 | 金 額 | 備 考
鉄くず | [5 empty] | 別紙 00-0119
1
式
廃プラ | [5 empty] | 別紙 00-0120
1
式
ガラス・陶器 | [5 empty] | 別紙 00-0121
1
式
ｺﾝｸﾘｰﾄｶﾞﾗ | [5 empty] | 別紙 00-0122
1
式
計
機械設備工事 細目別内訳 | [5 empty] | 129
発生材処理 |  | 産廃処理費 |  |  | 産廃処理費
名 称 | 摘 要 | 数 量 | 単 位 | 単 価 | 金 額 | 備 考
鉄くず | [5 empty] | 別紙 00-0123
1
式
廃プラ | [5 empty] | 別紙 00-0124
1
式
ガラス・陶器 | [5 empty] | 別紙 00-0125
1
式
ｺﾝｸﾘｰﾄｶﾞﾗ | [5 empty] | 別紙 00-0126
1
式
計

## 細目別内訳 (2)
共通仮設費(積上) 明細 | [5 empty] | 130
名 称 | 摘 要 | 数 量 | 単 位 | 単 価 | 金 額 | 備 考
既存樹木伐採 | 処分共
1
|  |  | 式 |  |  | 見積
敷き鉄板 | t=22 |  |  |  |  | 別紙 00-0127
1
式
仮囲いA | 防音ｼｰﾄ 単管組下地 H=2000 |  |  |  |  | 別紙 00-0128
1
式
A型ﾊﾞﾘｹｰﾄﾞ | 設置費・撤去費共
28.3
|  |  | ｍ |  |  | 見積
仮設間仕切りA | LGS65形 両面GB-Rt=12.5 二重張
| り ｸﾞﾗｽｳｰﾙt=50 16K充填 | 11
|  |  | ㎡ |  |  | 見積
仮設間仕切りB | LGS65形 片面GB-Rt=12.5
51
|  |  | ㎡ |  |  | 見積
交通誘導員
480
|  |  | 日 |  |  | 刊行物
室内環境測定 | ﾊﾟｯｼﾌﾞ型 5検体 |  |  |  |  | 別紙 00-0129
1
式
水質検査 | 16項目
1
|  |  | 式 |  |  | 見積
計

## 参考資料
参 考 資 料
これ以降の別紙明細書は、入札参加者の適正かつ迅速な見積
に資するための資料であり、建設工事請負基準約款第１条にい
う設計図書ではない。
受注者は施工条件、地質条件等を十分考慮して、仮設、施工
方法、安全対策等工事目的物を完成するための一切の手段につ
いて受注者の責任において定めるものとする。

## 別紙明細
電気設備工事 別紙明細 | [5 empty] | 1
歯科口腔外科改修 |  | 電灯設備 |  |  | 電灯幹線
名 称 | 摘 要 | 数 量 | 単 位 | 単 価 | 金 額 | 備 考
電線 | [5 empty] | 別紙 00-0001
1
式
600V耐燃性ﾎﾟﾘｴﾁﾚ | 14mm2
ﾝ絶縁電線(EM-IE) |  | 37
|  |  | ｍ |  |  | 見積
600V耐燃性ﾎﾟﾘｴﾁﾚ | 5.5mm2
ﾝ絶縁電線(EM-IE) |  | 11
|  |  | ｍ |  |  | 見積
計
ケーブル | [5 empty] | 別紙 00-0002
1
式
EM-CETｹｰﾌﾞﾙ | 14mm2 ﾋﾟｯﾄ・天井
11
|  |  | ｍ |  |  | 見積
EM-CETｹｰﾌﾞﾙ | 60mm2 管内
9
|  |  | ｍ |  |  | 見積
EM-CETｹｰﾌﾞﾙ | 60mm2 ﾋﾟｯﾄ・天井
40
|  |  | ｍ |  |  | 見積
計
電線管 | [5 empty] | 別紙 00-0003
1
式
厚鋼電線管 | 露出配管 70㎜
(G) |  | 9
|  |  | ｍ |  |  | 見積
電線管 ﾎﾞﾝﾃﾞｨﾝｸﾞ | G70
(厚鋼電線管) |  | 4
|  |  | か所 |  |  | 見積
計
電気設備工事 別紙明細 | [5 empty] | 2
歯科口腔外科改修 |  | 電灯設備 |  |  | 電灯幹線
名 称 | 摘 要 | 数 量 | 単 位 | 単 価 | 金 額 | 備 考
ボックス類 | [5 empty] | 別紙 00-0004
1
式
ﾌﾟﾙﾎﾞｯｸｽSS形 | 400×400×300
防水(SUS) |  | 2
|  |  | 個 |  |  | 見積
ﾌﾟﾙﾎﾞｯｸｽ用
接地端子(ET) |  | 2
|  |  | 個 |  |  | 見積
計
一般電灯盤No.2改 | [5 empty] | 別紙 00-0005
造 |  | 1
式
一般電灯盤No.2改
造 |  | 1
|  |  | 式 |  |  | 見積
計
電灯・動力盤 | [5 empty] | 別紙 00-0006
1
式
電灯・動力盤 | DC-LP-1
1
|  |  | 面 |  |  | 見積
計
電気設備工事 別紙明細 | [5 empty] | 3
歯科口腔外科改修 |  | 電灯設備 |  |  | 電灯幹線
名 称 | 摘 要 | 数 量 | 単 位 | 単 価 | 金 額 | 備 考
防火区画 | [5 empty] | 別紙 00-0007
貫通処理等 |  | 1
式
金属短管貫通処理 | (75)
(壁・床共用) |  | 5
|  |  | か所 |  |  | 見積
計
はつり工事 | [5 empty] | 別紙 00-0008
1
式
機械はつり(ﾀﾞｲﾔﾓ | 200mm程度 125mm
ﾝﾄﾞｶｯﾀｰによる |  | 6
配管用貫通口) |  |  | か所 |  |  | 見積
鉄筋探査 | 壁
6
|  |  | か所 |  |  | 見積
機器損料
1
|  |  | 工事 |  |  | 見積
計
取外し再取付 | [5 empty] | 別紙 00-0009
1
式
分電盤 | 売店電灯盤 再使用する
1
|  |  | 面 |  |  | 見積
600Vﾋﾞﾆﾙ絶縁 | VVF2.0-3C 再使用する
ﾋﾞﾆﾙｼｰｽｹｰﾌﾞﾙ平形 |  | 120
(VVF) |  |  | ｍ |  |  | 見積
計
電気設備工事 別紙明細 | [5 empty] | 4
歯科口腔外科改修 |  | 電灯設備 |  |  | 電灯幹線
名 称 | 摘 要 | 数 量 | 単 位 | 単 価 | 金 額 | 備 考
撤去 | [5 empty] | 別紙 00-0010
1
式
600V絶縁電線 | 14mm2 × 1本 再使用しない
撤去 |  | 8
|  |  | ｍ |  |  | 見積
600V絶縁電線 | 5.5mm2 × 1本 再使用しない
撤去 |  | 8
|  |  | ｍ |  |  | 見積
計
電気設備工事 別紙明細 | [5 empty] | 5
歯科口腔外科改修 |  | 電灯設備 |  |  | 電灯分岐
名 称 | 摘 要 | 数 量 | 単 位 | 単 価 | 金 額 | 備 考
配線器具 | [5 empty] | 別紙 00-0011
1
式
ﾀﾝﾌﾞﾗｽｲｯﾁ | 1P 15A ×1 ﾈｰﾑ無
(金属ﾌﾟﾚｰﾄ付) | - - | 1
|  |  | 個 |  |  | 見積
ﾀﾝﾌﾞﾗｽｲｯﾁ | 1P15A×2
（金属ﾌﾟﾚｰﾄ付） |  | 1
|  |  | 個 |  |  | 見積
ﾀﾝﾌﾞﾗｽｲｯﾁ | 1P15A×1
（金属ﾌﾟﾚｰﾄ付） | 1P4A動作表示灯付×1 | 2
|  |  | 個 |  |  | 見積
ﾀﾝﾌﾞﾗｽｲｯﾁ | 1P15A×2
（金属ﾌﾟﾚｰﾄ付） | 1P4A動作表示灯付×1 | 3
|  |  | 個 |  |  | 見積
ﾀﾝﾌﾞﾗｽｲｯﾁ | 1P15A×6
（金属ﾌﾟﾚｰﾄ付） | 1P4A動作表示灯付×3 | 1
|  |  | 個 |  |  | 見積
計
電気設備工事 別紙明細 | [5 empty] | 6
歯科口腔外科改修 |  | 電灯設備 |  |  | 電灯分岐
名 称 | 摘 要 | 数 量 | 単 位 | 単 価 | 金 額 | 備 考
ケーブル | [5 empty] | 別紙 00-0012
1
式
600Vﾎﾟﾘｴﾁﾚﾝ絶縁 | 1.6㎜- 2C ﾋﾟｯﾄ・天井
耐燃性ﾎﾟﾘｴﾁﾚﾝｼｰｽ |  | 91
ｹｰﾌﾞﾙ平形 EM-EEF |  |  | ｍ |  |  | 見積
600Vﾎﾟﾘｴﾁﾚﾝ絶縁 | 1.6㎜- 2C FEP内(PF･CD)
耐燃性ﾎﾟﾘｴﾁﾚﾝｼｰｽ |  | 30
ｹｰﾌﾞﾙ平形 EM-EEF |  |  | ｍ |  |  | 見積
600Vﾎﾟﾘｴﾁﾚﾝ絶縁 | 1.6㎜- 3C ﾋﾟｯﾄ・天井
耐燃性ﾎﾟﾘｴﾁﾚﾝｼｰｽ |  | 171
ｹｰﾌﾞﾙ平形 EM-EEF |  |  | ｍ |  |  | 見積
600Vﾎﾟﾘｴﾁﾚﾝ絶縁 | 1.6㎜- 3C FEP内(PF･CD)
耐燃性ﾎﾟﾘｴﾁﾚﾝｼｰｽ |  | 11
ｹｰﾌﾞﾙ平形 EM-EEF |  |  | ｍ |  |  | 見積
600Vﾎﾟﾘｴﾁﾚﾝ絶縁 | 1.6㎜- 3C 管内
耐燃性ﾎﾟﾘｴﾁﾚﾝｼｰｽ |  | 7
ｹｰﾌﾞﾙ平形 EM-EEF |  |  | ｍ |  |  | 見積
600Vﾎﾟﾘｴﾁﾚﾝ絶縁 | 2.0㎜- 3C ﾋﾟｯﾄ・天井
耐燃性ﾎﾟﾘｴﾁﾚﾝｼｰｽ |  | 31
ｹｰﾌﾞﾙ平形 EM-EEF |  |  | ｍ |  |  | 見積
600Vﾎﾟﾘｴﾁﾚﾝ絶縁 | 2.0㎜- 3C FEP内(PF･CD)
耐燃性ﾎﾟﾘｴﾁﾚﾝｼｰｽ |  | 3
ｹｰﾌﾞﾙ平形 EM-EEF |  |  | ｍ |  |  | 見積
計
電線管 | [5 empty] | 別紙 00-0013
1
式
合成樹脂製可とう | 隠ぺい・埋込配管 16㎜
電線管 (PF単層) |  | 24
|  |  | ｍ |  |  | 見積
合成樹脂製可とう | 隠ぺい・埋込配管 22㎜
電線管 (PF単層) |  | 8
|  |  | ｍ |  |  | 見積
ﾜｲﾔﾌﾟﾛﾃｸﾀ | 2号
7
|  |  | ｍ |  |  | 見積
計
電気設備工事 別紙明細 | [5 empty] | 7
歯科口腔外科改修 |  | 電灯設備 |  |  | 電灯分岐
名 称 | 摘 要 | 数 量 | 単 位 | 単 価 | 金 額 | 備 考
ボックス類 | [5 empty] | 別紙 00-0014
1
式
合成樹脂製 | 埋込 3個用
ｽｲｯﾁﾎﾞｯｸｽ(ｶﾊﾞｰ付 |  | 3
) |  |  | 個 |  |  | 見積
金属製 | 中四角 浅型 D44
ｱｳﾄﾚｯﾄﾎﾞｯｸｽ(ｶﾊﾞｰ |  | 10
付) |  |  | 個 |  |  | 見積
金属製 | 大型四角深型
ｱｳﾄﾚｯﾄﾎﾞｯｸｽ(ｶﾊﾞｰ |  | 5
付) |  |  | 個 |  |  | 見積
位置ﾎﾞｯｸｽ用 | ﾎﾞｯｸｽ1個あたり
ﾎﾞﾝﾃﾞｨﾝｸﾞ |  | 15
|  |  | 個 |  |  | 見積
計
防火区画 | [5 empty] | 別紙 00-0015
貫通処理等 |  | 1
式
丸形貫通処理 | φ40
(壁・床共用) |  | 12
|  |  | か所 |  |  | 見積
計
天井ボード切込み | [5 empty] | 別紙 00-0016
1
式
天井切込 | 蛍光灯40W1・2灯
5
|  |  | か所 |  |  | 見積
計
電気設備工事 別紙明細 | [5 empty] | 8
歯科口腔外科改修 |  | 電灯設備 |  |  | 電灯分岐
名 称 | 摘 要 | 数 量 | 単 位 | 単 価 | 金 額 | 備 考
取外し再取付 | [5 empty] | 別紙 00-0017
1
式
照明器具 | FLR40W×1直付け FSS9-321
| 再利用する | 2
|  |  | 台 |  |  | 見積
照明器具 | FLR40W×2埋込型 FSR3-402
| 再使用する | 5
|  |  | 台 |  |  | 見積
ｺﾝｾﾝﾄ | 連用形2P15A×1
(金属ﾌﾟﾚｰﾄ付) | - | 4
| 125V 再使用する |  | 個 |  |  | 見積
計
電気設備工事 別紙明細 | [5 empty] | 9
歯科口腔外科改修 |  | 電灯設備 |  |  | 電灯分岐
名 称 | 摘 要 | 数 量 | 単 位 | 単 価 | 金 額 | 備 考
撤去 | [5 empty] | 別紙 00-0018
1
式
蛍光灯器具 | 埋込形 FL 40W ×2
撤去 | 再使用しない | 2
|  |  | 個 |  |  | 見積
蛍光灯器具 | 露出形 FL 40W ×1
撤去 | 再使用しない | 60
|  |  | 個 |  |  | 見積
白熱灯器具 | ｼｰﾘﾝｸﾞﾗｲﾄ 再使用しない
撤去 |  | 1
|  |  | 個 |  |  | 見積
ﾀﾝﾌﾞﾗｽｲｯﾁ | 1P 15A ×2 ﾈｰﾑ無
(金属ﾌﾟﾚｰﾄ付) | - - | 2
| 再使用しない |  | 個 |  |  | 見積
ﾀﾝﾌﾞﾗｽｲｯﾁ | 1P 4A動作表示灯付 ×1 ﾈｰﾑ無
(金属ﾌﾟﾚｰﾄ付) | - | 1
| 再使用しない |  | 個 |  |  | 見積
ﾀﾝﾌﾞﾗｽｲｯﾁ | 1P 15A ×1 ﾈｰﾑ無
(金属ﾌﾟﾚｰﾄ付) | 1P4A動作表示灯 ×1 | 1
| 再使用しない |  | 個 |  |  | 見積
ﾀﾝﾌﾞﾗｽｲｯﾁ | 1P 15A ×6 ﾈｰﾑ無
(金属ﾌﾟﾚｰﾄ付) | 1P4A動作表示灯 ×1 | 1
| 再使用しない |  | 個 |  |  | 見積
600V絶縁電線 | 1.6㎜ × 1本 再使用しない
撤去 |  | 73
|  |  | ｍ |  |  | 見積
600V絶縁電線 | 2.0㎜ × 1本 再使用しない
撤去 |  | 26
|  |  | ｍ |  |  | 見積
600V絶縁ｹｰﾌﾞﾙ | 1.6㎜- 2C ﾋﾟｯﾄ・天井
撤去 | 再使用しない | 128
|  |  | ｍ |  |  | 見積
600V絶縁ｹｰﾌﾞﾙ | 2.0㎜- 2C ﾋﾟｯﾄ・天井
撤去 | 再使用しない | 5
|  |  | ｍ |  |  | 見積
600V絶縁ｹｰﾌﾞﾙ | 2.0㎜- 3C ﾋﾟｯﾄ・天井
撤去 | 再使用しない | 51
|  |  | ｍ |  |  | 見積
薄鋼電線管 | (C19) 再使用しない
撤去 |  | 19
|  |  | ｍ |  |  | 見積
薄鋼電線管 | (C25) 再使用しない
撤去 |  | 16
|  |  | ｍ |  |  | 見積
電気設備工事 別紙明細 | [5 empty] | 10
歯科口腔外科改修 |  | 電灯設備 |  |  | 電灯分岐
名 称 | 摘 要 | 数 量 | 単 位 | 単 価 | 金 額 | 備 考
撤去 | [5 empty] | 別紙 00-0018
1
式
位置ﾎﾞｯｸｽ 撤去 | 再使用しない
13
|  |  | 個 |  |  | 見積
計
電気設備工事 別紙明細 | [5 empty] | 11
歯科口腔外科改修 |  | 電灯設備 |  |  | 非常照明・誘導灯
名 称 | 摘 要 | 数 量 | 単 位 | 単 価 | 金 額 | 備 考
ケーブル | [5 empty] | 別紙 00-0019
1
式
600Vﾎﾟﾘｴﾁﾚﾝ絶縁 | 1.6㎜- 2C ﾋﾟｯﾄ・天井
耐燃性ﾎﾟﾘｴﾁﾚﾝｼｰｽ |  | 80
ｹｰﾌﾞﾙ平形 EM-EEF |  |  | ｍ |  |  | 見積
600Vﾎﾟﾘｴﾁﾚﾝ絶縁 | 2.0㎜- 2C ﾋﾟｯﾄ・天井
耐燃性ﾎﾟﾘｴﾁﾚﾝｼｰｽ |  | 5
ｹｰﾌﾞﾙ平形 EM-EEF |  |  | ｍ |  |  | 見積
計
防火区画 | [5 empty] | 別紙 00-0020
貫通処理等 |  | 1
式
丸形貫通処理 | φ40
(壁・床共用) |  | 6
|  |  | か所 |  |  | 見積
計
天井ボード切込み | [5 empty] | 別紙 00-0021
1
式
天井切込 | 換気扇・ｽﾋﾟ-ｶ-・ﾀﾞｳﾝﾗｲﾄ
8
|  |  | か所 |  |  | 見積
計
電気設備工事 別紙明細 | [5 empty] | 12
歯科口腔外科改修 |  | 電灯設備 |  |  | 非常照明・誘導灯
名 称 | 摘 要 | 数 量 | 単 位 | 単 価 | 金 額 | 備 考
撤去 | [5 empty] | 別紙 00-0022
1
式
非常用白熱灯器具 | 埋込形 JE9～30W,I40W
撤去 | 再使用しない | 4
|  |  | 個 |  |  | 見積
誘導灯 | Y SH1-FSF20-BH
| 再使用しない | 2
|  |  | 台 |  |  | 見積
計
電気設備工事 別紙明細 | [5 empty] | 13
歯科口腔外科改修 |  | 電灯設備 |  |  | コンセント分岐
名 称 | 摘 要 | 数 量 | 単 位 | 単 価 | 金 額 | 備 考
配線器具 | [5 empty] | 別紙 00-0023
1
式
ｺﾝｾﾝﾄ | 連用形2P15A×2
(金属ﾌﾟﾚｰﾄ付) | - | 2
| 125V |  | 個 |  |  | 見積
ｺﾝｾﾝﾄ | 連用形2P15A×1
(金属ﾌﾟﾚｰﾄ付) | (接地端子付) | 3
| 125V |  | 個 |  |  | 見積
ｺﾝｾﾝﾄ | 連用形2P15A×2
(金属ﾌﾟﾚｰﾄ付) | (接地端子付 一体形) | 29
| 125V |  | 個 |  |  | 見積
ｺﾝｾﾝﾄ | 連用形2P15A×2
(金属ﾌﾟﾚｰﾄ付) | （接地端子一体型）×2 | 1
| 125V |  | 個 |  |  | 見積
ｺﾝｾﾝﾄ | 連用形2P15A×2
(金属ﾌﾟﾚｰﾄ付) | （接地極付）抜止め | 5
| 125V |  | 個 |  |  | 見積
ｺﾝｾﾝﾄ | 連用形2P15・20A×1
(金属ﾌﾟﾚｰﾄ付) | （接地端子一体型） | 3
| 250V |  | 個 |  |  | 見積
ｺﾝｾﾝﾄ（露出) | 2P15A (F用) 125V
6
|  |  | 個 |  |  | 見積
ｺﾝｾﾝﾄ（露出) | 2P15A (F用) 125V
| （接地極付） | 6
|  |  | 個 |  |  | 見積
床埋込ｺﾝｾﾝﾄ | 2P15A×2
| （接地極付）格納型 | 9
| 125V |  | 個 |  |  | 見積
ﾌﾗｯｼｭﾌﾟﾚｰﾄ | 角型 ﾌﾞﾗﾝｸ
(金属製) |  | 8
|  |  | 個 |  |  | 見積
計
電気設備工事 別紙明細 | [5 empty] | 14
歯科口腔外科改修 |  | 電灯設備 |  |  | コンセント分岐
名 称 | 摘 要 | 数 量 | 単 位 | 単 価 | 金 額 | 備 考
ケーブル | [5 empty] | 別紙 00-0024
1
式
600Vﾎﾟﾘｴﾁﾚﾝ絶縁 | 2.0㎜- 2C ﾋﾟｯﾄ・天井
耐燃性ﾎﾟﾘｴﾁﾚﾝｼｰｽ |  | 110
ｹｰﾌﾞﾙ平形 EM-EEF |  |  | ｍ |  |  | 見積
600Vﾎﾟﾘｴﾁﾚﾝ絶縁 | 2.0㎜- 2C FEP内(PF･CD)
耐燃性ﾎﾟﾘｴﾁﾚﾝｼｰｽ |  | 3
ｹｰﾌﾞﾙ平形 EM-EEF |  |  | ｍ |  |  | 見積
600Vﾎﾟﾘｴﾁﾚﾝ絶縁 | 2.0㎜- 3C ﾋﾟｯﾄ・天井
耐燃性ﾎﾟﾘｴﾁﾚﾝｼｰｽ |  | 516
ｹｰﾌﾞﾙ平形 EM-EEF |  |  | ｍ |  |  | 見積
600Vﾎﾟﾘｴﾁﾚﾝ絶縁 | 2.0㎜- 3C FEP内(PF･CD)
耐燃性ﾎﾟﾘｴﾁﾚﾝｼｰｽ |  | 89
ｹｰﾌﾞﾙ平形 EM-EEF |  |  | ｍ |  |  | 見積
600Vﾎﾟﾘｴﾁﾚﾝ絶縁 | 2.0㎜- 3C 管内
耐燃性ﾎﾟﾘｴﾁﾚﾝｼｰｽ |  | 4
ｹｰﾌﾞﾙ平形 EM-EEF |  |  | ｍ |  |  | 見積
計
電線管 | [5 empty] | 別紙 00-0025
1
式
合成樹脂製可とう | 隠ぺい・埋込配管 16㎜
電線管 (PF単層) |  | 86
|  |  | ｍ |  |  | 見積
合成樹脂製可とう | 隠ぺい・埋込配管 22㎜
電線管 (PF単層) |  | 3
|  |  | ｍ |  |  | 見積
硬質ﾋﾞﾆﾙ電線管 | 露出配管 22㎜
(VE) |  | 4
|  |  | ｍ |  |  | 見積
計
電気設備工事 別紙明細 | [5 empty] | 15
歯科口腔外科改修 |  | 電灯設備 |  |  | コンセント分岐
名 称 | 摘 要 | 数 量 | 単 位 | 単 価 | 金 額 | 備 考
ボックス類 | [5 empty] | 別紙 00-0026
1
式
金属製 | 中四角 浅型 D44
ｱｳﾄﾚｯﾄﾎﾞｯｸｽ(ｶﾊﾞｰ |  | 37
付) |  |  | 個 |  |  | 見積
金属製 | 大型四角深型
ｱｳﾄﾚｯﾄﾎﾞｯｸｽ(ｶﾊﾞｰ |  | 10
付) |  |  | 個 |  |  | 見積
樹脂製 | 22 1個用1方出
露出ｽｲｯﾁﾎﾞｯｸｽ |  | 5
|  |  | 個 |  |  | 見積
位置ﾎﾞｯｸｽ用 | ﾎﾞｯｸｽ1個あたり
ﾎﾞﾝﾃﾞｨﾝｸﾞ |  | 47
|  |  | 個 |  |  | 見積
計
防火区画 | [5 empty] | 別紙 00-0027
貫通処理等 |  | 1
式
丸形貫通処理 | φ40
(壁・床共用) |  | 8
|  |  | か所 |  |  | 見積
計
電気設備工事 別紙明細 | [5 empty] | 16
歯科口腔外科改修 |  | 電灯設備 |  |  | コンセント分岐
名 称 | 摘 要 | 数 量 | 単 位 | 単 価 | 金 額 | 備 考
取外し再取付 | [5 empty] | 別紙 00-0028
1
式
ｺﾝｾﾝﾄ | 連用形2P15A×2
(金属ﾌﾟﾚｰﾄ付) | (一体形) | 8
| 125V 再使用する |  | 個 |  |  | 見積
ｺﾝｾﾝﾄ | 連用形2P15A×1
(金属ﾌﾟﾚｰﾄ付) | (接地端子付) | 1
| 125V 再使用する |  | 個 |  |  | 見積
ｺﾝｾﾝﾄ | 連用形2P15A×2
(金属ﾌﾟﾚｰﾄ付) | (接地端子付 一体形) | 8
| 125V 再使用する |  | 個 |  |  | 見積
ﾌﾗｯｼｭﾌﾟﾚｰﾄ | 1個用
| （金属製） | 2
| 再使用する |  | 枚 |  |  | 見積
計
電気設備工事 別紙明細 | [5 empty] | 17
歯科口腔外科改修 |  | 電灯設備 |  |  | コンセント分岐
名 称 | 摘 要 | 数 量 | 単 位 | 単 価 | 金 額 | 備 考
撤去 | [5 empty] | 別紙 00-0029
1
式
ﾀﾝﾌﾞﾗｽｲｯﾁ | 1P 15A ×1 ﾈｰﾑ無
(金属ﾌﾟﾚｰﾄ付) | - - | 1
| 再使用しない |  | 個 |  |  | 見積
ｺﾝｾﾝﾄ | 連用形2P15A×1
(金属ﾌﾟﾚｰﾄ付) | (接地極付) | 2
| 125V 再使用しない |  | 個 |  |  | 見積
ｺﾝｾﾝﾄ | 連用形2P15A×2
(金属ﾌﾟﾚｰﾄ付) | (接地極×2付 一体形) | 10
| 125V 再使用しない |  | 個 |  |  | 見積
ｺﾝｾﾝﾄ | 連用形2P15A×2
(金属ﾌﾟﾚｰﾄ付) | (一体形) | 4
| 125V 再使用しない |  | 個 |  |  | 見積
ﾊｲﾃﾝｼｮﾝｱｳﾄﾚｯﾄ | 上下動式(水平高低調整形)
| 2P15A×2 | 2
| 再使用しない |  | 個 |  |  | 見積
600V絶縁電線 | 2.0㎜ × 1本 再使用しない
撤去 |  | 60
|  |  | ｍ |  |  | 見積
600V絶縁ｹｰﾌﾞﾙ | 2.0㎜- 2C ﾋﾟｯﾄ・天井
撤去 | 再使用しない | 72
|  |  | ｍ |  |  | 見積
600V絶縁ｹｰﾌﾞﾙ | 2.0㎜- 3C ﾋﾟｯﾄ・天井
撤去 | 再使用しない | 12
|  |  | ｍ |  |  | 見積
合成樹脂製可とう | 16 再使用しない
電線管 |  | 20
(PF管､CD管)撤去 |  |  | ｍ |  |  | 見積
位置ﾎﾞｯｸｽ 撤去 | 再使用しない
2
|  |  | 個 |  |  | 見積
計
電気設備工事 別紙明細 | [5 empty] | 18
歯科口腔外科改修 |  | 動力設備 |  |  | 動力幹線
名 称 | 摘 要 | 数 量 | 単 位 | 単 価 | 金 額 | 備 考
ケーブル | [5 empty] | 別紙 00-0030
1
式
EM-CETｹｰﾌﾞﾙ | 60mm2 管内
9
|  |  | ｍ |  |  | 見積
EM-CETｹｰﾌﾞﾙ | 60mm2 ﾋﾟｯﾄ・天井
40
|  |  | ｍ |  |  | 見積
計
電線管 | [5 empty] | 別紙 00-0031
1
式
厚鋼電線管 | 露出配管 70㎜
(G) |  | 9
|  |  | ｍ |  |  | 見積
電線管 ﾎﾞﾝﾃﾞｨﾝｸﾞ | G70
(厚鋼電線管) |  | 4
|  |  | か所 |  |  | 見積
計
防火区画 | [5 empty] | 別紙 00-0032
貫通処理等 |  | 1
式
金属短管貫通処理 | (75)
(壁・床共用) |  | 5
|  |  | か所 |  |  | 見積
計
電気設備工事 別紙明細 | [5 empty] | 19
歯科口腔外科改修 |  | 動力設備 |  |  | 動力幹線
名 称 | 摘 要 | 数 量 | 単 位 | 単 価 | 金 額 | 備 考
はつり工事 | [5 empty] | 別紙 00-0033
1
式
機械はつり(ﾀﾞｲﾔﾓ | 200mm程度 125mm
ﾝﾄﾞｶｯﾀｰによる |  | 6
配管用貫通口) |  |  | か所 |  |  | 見積
鉄筋探査 | 壁
6
|  |  | か所 |  |  | 見積
計
電気設備工事 別紙明細 | [5 empty] | 20
歯科口腔外科改修 |  | 動力設備 |  |  | 動力分岐
名 称 | 摘 要 | 数 量 | 単 位 | 単 価 | 金 額 | 備 考
配線器具 | [5 empty] | 別紙 00-0034
1
式
ｺﾝｾﾝﾄ | 3P20A接地極付×1
(金属ﾌﾟﾚｰﾄ付) | (ﾌﾟﾗｸﾞ共) | 7
| 250V |  | 個 |  |  | 見積
押釦スイッチ（金 | RL・1a1b×2
属ﾌﾟﾚｰﾄ付） |  | 1
|  |  | 個 |  |  | 見積
押釦スイッチ（金 | RL・1a1b×4
属ﾌﾟﾚｰﾄ付） |  | 1
|  |  | 個 |  |  | 見積
計
電気設備工事 別紙明細 | [5 empty] | 21
歯科口腔外科改修 |  | 動力設備 |  |  | 動力分岐
名 称 | 摘 要 | 数 量 | 単 位 | 単 価 | 金 額 | 備 考
ケーブル | [5 empty] | 別紙 00-0035
1
式
600Vﾎﾟﾘｴﾁﾚﾝ絶縁 | 2.0㎜- 3C ﾋﾟｯﾄ・天井
耐燃性ﾎﾟﾘｴﾁﾚﾝｼｰｽ |  | 10
ｹｰﾌﾞﾙ平形 EM-EEF |  |  | ｍ |  |  | 見積
EM-CEｹｰﾌﾞﾙ | 2mm2- 4C ﾋﾟｯﾄ・天井
14
|  |  | ｍ |  |  | 見積
EM-CEｹｰﾌﾞﾙ | 2mm2- 4C FEP内(PF･CD)
16
|  |  | ｍ |  |  | 見積
EM-CEｹｰﾌﾞﾙ | 2mm2- 4C 管内
10
|  |  | ｍ |  |  | 見積
EM-CEEｹｰﾌﾞﾙ | 1.25mm2- 5C
| ﾋﾟｯﾄ・天井 | 72
|  |  | ｍ |  |  | 見積
VCTｹｰﾌﾞﾙ | 0.75mm2- 2C ﾋﾟｯﾄ・天井
153
|  |  | ｍ |  |  | 見積
VCTｹｰﾌﾞﾙ | 0.75mm2- 2C FEP内(PF･CD)
15
|  |  | ｍ |  |  | 見積
VCTｹｰﾌﾞﾙ | 0.75mm2- 2C 管内
4
|  |  | ｍ |  |  | 見積
計
電線管 | [5 empty] | 別紙 00-0036
1
式
合成樹脂製可とう | 隠ぺい・埋込配管 16㎜
電線管 (PF単層) |  | 16
|  |  | ｍ |  |  | 見積
硬質ﾋﾞﾆﾙ電線管 | 露出配管 16㎜
(VE) |  | 11
|  |  | ｍ |  |  | 見積
計
電気設備工事 別紙明細 | [5 empty] | 22
歯科口腔外科改修 |  | 動力設備 |  |  | 動力分岐
名 称 | 摘 要 | 数 量 | 単 位 | 単 価 | 金 額 | 備 考
ボックス類 | [5 empty] | 別紙 00-0037
1
式
合成樹脂製 | 埋込 4個用
ｽｲｯﾁﾎﾞｯｸｽ(ｶﾊﾞｰ付 |  | 1
) |  |  | 個 |  |  | 見積
金属製 | 大型四角深型
ｱｳﾄﾚｯﾄﾎﾞｯｸｽ(ｶﾊﾞｰ |  | 1
付) |  |  | 個 |  |  | 見積
樹脂製 | 16 1個用1方出
露出ｽｲｯﾁﾎﾞｯｸｽ |  | 12
|  |  | 個 |  |  | 見積
位置ﾎﾞｯｸｽ用 | ﾎﾞｯｸｽ1個あたり
ﾎﾞﾝﾃﾞｨﾝｸﾞ |  | 1
|  |  | 個 |  |  | 見積
計
防火区画 | [5 empty] | 別紙 00-0038
貫通処理等 |  | 1
式
丸形貫通処理 | φ40
(壁・床共用) |  | 3
|  |  | か所 |  |  | 見積
計
取外し再取付 | [5 empty] | 別紙 00-0039
1
式
ﾌﾗｯｼｭﾌﾟﾚｰﾄ | 1個用
| （金属製） | 1
| 再使用する |  | 枚 |  |  | 見積
計
電気設備工事 別紙明細 | [5 empty] | 23
歯科口腔外科改修 |  | 動力設備 |  |  | 動力分岐
名 称 | 摘 要 | 数 量 | 単 位 | 単 価 | 金 額 | 備 考
撤去 | [5 empty] | 別紙 00-0040
1
式
600V CVｹｰﾌﾞﾙ | 3.5mm2- 4C ﾋﾟｯﾄ・天井
| 再使用しない | 10
|  |  | ｍ |  |  | 見積
計
電気設備工事 別紙明細 | [5 empty] | 24
歯科口腔外科改修 |  | 弱電設備
名 称 | 摘 要 | 数 量 | 単 位 | 単 価 | 金 額 | 備 考
情報用ｱｳﾄﾚｯﾄ | [5 empty] | 別紙 00-0041
1
式
情報用ｱｳﾄﾚｯﾄ | ﾓｼﾞｭﾗｰｼﾞｬｯｸ(RJ45) ×2
(金属製) | Cat6 | 4
|  |  | 個 |  |  | 見積
情報用ｱｳﾄﾚｯﾄ | ﾓｼﾞｭﾗｰｼﾞｬｯｸ(RJ45) ×3
(金属製) | Cat6 | 1
|  |  | 個 |  |  | 見積
床情報用ｱｳﾄﾚｯﾄ | ﾓｼﾞｭﾗｰｼﾞｬｯｸ(RJ45) ×1
(金属製) | Cat6 | 7
| 格納型 |  | 個 |  |  | 見積
床情報用ｱｳﾄﾚｯﾄ | ﾓｼﾞｭﾗｰｼﾞｬｯｸ(RJ45) ×2
(金属製) | Cat6 | 1
| 格納型 |  | 個 |  |  | 見積
ﾌﾗｯｼｭﾌﾟﾚｰﾄ | 角型 ﾌﾞﾗﾝｸ
(金属製) |  | 1
|  |  | 個 |  |  | 見積
計
電気設備工事 別紙明細 | [5 empty] | 25
歯科口腔外科改修 |  | 弱電設備
名 称 | 摘 要 | 数 量 | 単 位 | 単 価 | 金 額 | 備 考
ケーブル | [5 empty] | 別紙 00-0042
1
式
EM-EBTｹｰﾌﾞﾙ | 0.65㎜- 2P
| ﾋﾟｯﾄ・天井 | 20
|  |  | ｍ |  |  | 見積
EM-EBTｹｰﾌﾞﾙ | 0.65㎜- 2P
| FEP内(PF･CD) | 5
|  |  | ｍ |  |  | 見積
EM-HPｹｰﾌﾞﾙ | 1.2 ㎜- 3C
| ﾋﾟｯﾄ・天井 | 17
|  |  | ｍ |  |  | 見積
EM-HPｹｰﾌﾞﾙ | 1.2 ㎜- 3C
| FEP内(PF･CD) | 4
|  |  | ｍ |  |  | 見積
EM-HPｹｰﾌﾞﾙ | 1.2 ㎜- 6C
| ﾋﾟｯﾄ・天井 | 2
|  |  | ｍ |  |  | 見積
EM-UTPｹｰﾌﾞﾙ | CAT6 4P ﾋﾟｯﾄ・天井
428
|  |  | ｍ |  |  | 見積
EM-UTPｹｰﾌﾞﾙ | CAT6 4P FEP内(PF･CD)
114
|  |  | ｍ |  |  | 見積
EM-UTPｹｰﾌﾞﾙ | CAT6 4P 管内
29
|  |  | ｍ |  |  | 見積
EM同軸ｹｰﾌﾞﾙ | EM-S-5C-FB ﾋﾟｯﾄ・天井
10
|  |  | ｍ |  |  | 見積
EM同軸ｹｰﾌﾞﾙ | EM-S-5C-FB FEP内(PF･CD)
5
|  |  | ｍ |  |  | 見積
計
電気設備工事 別紙明細 | [5 empty] | 26
歯科口腔外科改修 |  | 弱電設備
名 称 | 摘 要 | 数 量 | 単 位 | 単 価 | 金 額 | 備 考
電線管 | [5 empty] | 別紙 00-0043
1
式
合成樹脂製可とう | 隠ぺい・埋込配管 16㎜
電線管 (PF単層) |  | 22
|  |  | ｍ |  |  | 見積
合成樹脂製可とう | 隠ぺい・埋込配管 22㎜
電線管 (PF単層) |  | 15
|  |  | ｍ |  |  | 見積
計
金属ﾀﾞｸﾄ | [5 empty] | 別紙 00-0044
1
式
1種金属線ぴ(MM1) | C型(60.0㎜)
4
|  |  | ｍ |  |  | 見積
1種金属線ぴ(MM1) | C型(60.0㎜) ｺｰﾅｰﾎﾞｯｸｽ
附属品 |  | 4
|  |  | 個 |  |  | 見積
1種金属線ぴ(MM1) | C型(60.0㎜) ﾌﾞｯｼﾝｸﾞ
附属品(材料費) |  | 4
|  |  | 個 |  |  | 見積
計
ボックス類 | [5 empty] | 別紙 00-0045
1
式
金属製 | 中四角 浅型 D44
ｱｳﾄﾚｯﾄﾎﾞｯｸｽ(ｶﾊﾞｰ |  | 13
付) |  |  | 個 |  |  | 見積
金属製 | 大型四角深型
ｱｳﾄﾚｯﾄﾎﾞｯｸｽ(ｶﾊﾞｰ |  | 6
付) |  |  | 個 |  |  | 見積
計
電気設備工事 別紙明細 | [5 empty] | 27
歯科口腔外科改修 |  | 弱電設備
名 称 | 摘 要 | 数 量 | 単 位 | 単 価 | 金 額 | 備 考
防火区画 | [5 empty] | 別紙 00-0046
貫通処理等 |  | 1
式
丸形貫通処理 | φ40
(壁・床共用) |  | 5
|  |  | か所 |  |  | 見積
計
天井ボード切込み | [5 empty] | 別紙 00-0047
1
式
天井切込 | 換気扇・ｽﾋﾟ-ｶ-・ﾀﾞｳﾝﾗｲﾄ
3
|  |  | か所 |  |  | 見積
計
電気設備工事 別紙明細 | [5 empty] | 28
歯科口腔外科改修 |  | 弱電設備
名 称 | 摘 要 | 数 量 | 単 位 | 単 価 | 金 額 | 備 考
取外し再取付 | [5 empty] | 別紙 00-0048
1
式
電話用ｱｳﾄﾚｯﾄ | ﾓｼﾞｭﾗｰｼﾞｬｯｸ(RJ11) ×1
(金属製) | 再使用する | 3
|  |  | 個 |  |  | 見積
ｱﾅﾛｸﾞ子時計 | SWR30 Gp B1
| 再使用する | 1
|  |  | 個 |  |  | 見積
ｽﾋﾟｰｶ | SC4Hi-1(3) V3
| 再使用する | 1
|  |  | 個 |  |  | 見積
ｽﾋﾟｰｶ | SC4Hi-1(3) V0
| 再使用する | 1
|  |  | 個 |  |  | 見積
ｱｯﾃﾈｰﾀ | 3W S(金属製)
| 再使用する | 1
|  |  | 個 |  |  | 見積
ﾃﾚﾋﾞ端子 | SH- 7F
(金属ﾌﾟﾚｰﾄ) | 再使用する | 2
|  |  | 個 |  |  | 見積
計
撤去 | [5 empty] | 別紙 00-0049
1
式
EBTｹｰﾌﾞﾙ | 0.5㎜- 2P
| ﾋﾟｯﾄ・天井 | 15
| 再使用しない |  | ｍ |  |  | 見積
HPｹｰﾌﾞﾙ | 1.2 ㎜- 2C
| ﾋﾟｯﾄ・天井 | 4
| 再使用しない |  | ｍ |  |  | 見積
HPｹｰﾌﾞﾙ | 1.2 ㎜- 3C
| ﾋﾟｯﾄ・天井 | 21
| 再使用しない |  | ｍ |  |  | 見積
同軸ｹｰﾌﾞﾙ | S-5C-FB ﾋﾟｯﾄ・天井
| 再使用しない | 15
|  |  | ｍ |  |  | 見積
計
電気設備工事 別紙明細 | [5 empty] | 29
歯科口腔外科改修 |  | 火災報知設備 |  |  | 自動火災報知
名 称 | 摘 要 | 数 量 | 単 位 | 単 価 | 金 額 | 備 考
ケーブル | [5 empty] | 別紙 00-0050
1
式
EM-AEｹｰﾌﾞﾙ | 0.9 ㎜- 4C
| ﾋﾟｯﾄ・天井 | 68
|  |  | ｍ |  |  | 見積
計
防火区画 | [5 empty] | 別紙 00-0051
貫通処理等 |  | 1
式
丸形貫通処理 | φ40
(壁・床共用) |  | 6
|  |  | か所 |  |  | 見積
計
立会検査 | [5 empty] | 別紙 00-0052
1
式
火災報知 | P型1級
立会検査 |  | 1
|  |  | １工事 |  |  | 見積
計
取外し再取付 | [5 empty] | 別紙 00-0053
1
式
ｽﾎﾟｯﾄ形感知器 | 差動式 2種 露出
| 再使用する | 2
|  |  | 個 |  |  | 見積
計
電気設備工事 別紙明細 | [5 empty] | 30
歯科口腔外科改修 |  | 火災報知設備 |  |  | 自動火災報知
名 称 | 摘 要 | 数 量 | 単 位 | 単 価 | 金 額 | 備 考
撤去 | [5 empty] | 別紙 00-0054
1
式
AEｹｰﾌﾞﾙ | 0.9 ㎜- 4C
| ﾋﾟｯﾄ・天井 | 85
| 再使用しない |  | ｍ |  |  | 見積
ｽﾎﾟｯﾄ形感知器 | 差動式 2種 露出
| 再使用しない | 14
|  |  | 個 |  |  | 見積
光電式煙感知器 | 2種 蓄積型 露出
| 再使用しない | 1
|  |  | 個 |  |  | 見積
計
電気設備工事 別紙明細 | [5 empty] | 31
手術室改修 |  | 電灯設備 |  |  | 電灯分岐
名 称 | 摘 要 | 数 量 | 単 位 | 単 価 | 金 額 | 備 考
ケーブル | [5 empty] | 別紙 00-0055
1
式
600Vﾎﾟﾘｴﾁﾚﾝ絶縁 | 1.6㎜- 2C ﾋﾟｯﾄ・天井
耐燃性ﾎﾟﾘｴﾁﾚﾝｼｰｽ |  | 7
ｹｰﾌﾞﾙ平形 EM-EEF |  |  | ｍ |  |  | 見積
600Vﾎﾟﾘｴﾁﾚﾝ絶縁 | 1.6㎜- 3C ﾋﾟｯﾄ・天井
耐燃性ﾎﾟﾘｴﾁﾚﾝｼｰｽ |  | 32
ｹｰﾌﾞﾙ平形 EM-EEF |  |  | ｍ |  |  | 見積
600Vﾎﾟﾘｴﾁﾚﾝ絶縁 | 2.0㎜- 2C ﾋﾟｯﾄ・天井
耐燃性ﾎﾟﾘｴﾁﾚﾝｼｰｽ |  | 2
ｹｰﾌﾞﾙ平形 EM-EEF |  |  | ｍ |  |  | 見積
600Vﾎﾟﾘｴﾁﾚﾝ絶縁 | 2.0㎜- 3C ﾋﾟｯﾄ・天井
耐燃性ﾎﾟﾘｴﾁﾚﾝｼｰｽ |  | 2
ｹｰﾌﾞﾙ平形 EM-EEF |  |  | ｍ |  |  | 見積
計
ボックス類 | [5 empty] | 別紙 00-0056
1
式
合成樹脂製 | 中四角 浅型 D44
ｱｳﾄﾚｯﾄﾎﾞｯｸｽ(ｶﾊﾞｰ |  | 2
付) |  |  | 個 |  |  | 見積
金属製 | 大型四角深型
ｱｳﾄﾚｯﾄﾎﾞｯｸｽ(ｶﾊﾞｰ |  | 2
付) |  |  | 個 |  |  | 見積
計
電気設備工事 別紙明細 | [5 empty] | 32
手術室改修 |  | 電灯設備 |  |  | 電灯分岐
名 称 | 摘 要 | 数 量 | 単 位 | 単 価 | 金 額 | 備 考
天井ボード切込み | [5 empty] | 別紙 00-0057
1
式
天井切込 | 換気扇・ｽﾋﾟ-ｶ-・ﾀﾞｳﾝﾗｲﾄ
1
|  |  | か所 |  |  | 見積
天井切込 | 蛍光灯40W1・2灯
20
|  |  | か所 |  |  | 見積
計
取外し再取付 | [5 empty] | 別紙 00-0058
1
式
照明器具 | 壁付け殺菌灯
| 再使用する | 2
|  |  | 台 |  |  | 見積
ﾀﾝﾌﾞﾗｽｲﾁ | P15A×5
金属ﾌﾟﾚｰﾄ付 | 再使用する | 1
|  |  | 個 |  |  | 見積
計
電気設備工事 別紙明細 | [5 empty] | 33
手術室改修 |  | 電灯設備 |  |  | 電灯分岐
名 称 | 摘 要 | 数 量 | 単 位 | 単 価 | 金 額 | 備 考
撤去 | [5 empty] | 別紙 00-0059
1
式
蛍光灯器具 | 埋込形 FL 40W ×2
撤去 | 再使用しない | 16
|  |  | 個 |  |  | 見積
蛍光灯器具 | 埋込形 FL 20W ×2
撤去 | 再使用しない | 1
|  |  | 個 |  |  | 見積
600V絶縁電線 | 1.6㎜ × 1本 再使用しない
撤去 |  | 55
|  |  | ｍ |  |  | 見積
薄鋼電線管 | (C19) 再使用しない
撤去 |  | 17
|  |  | ｍ |  |  | 見積
薄鋼電線管 | (C25) 再使用しない
撤去 |  | 3
|  |  | ｍ |  |  | 見積
計
電気設備工事 別紙明細 | [5 empty] | 34
手術室改修 |  | 電灯設備 |  |  | コンセント分岐
名 称 | 摘 要 | 数 量 | 単 位 | 単 価 | 金 額 | 備 考
取外し再取付 | [5 empty] | 別紙 00-0060
1
式
ｺﾝｾﾝﾄ | 連用形2P15A×1
(金属ﾌﾟﾚｰﾄ付) | - | 1
| 125V 再使用する |  | 個 |  |  | 見積
ｺﾝｾﾝﾄ | 連用形2P15A×2
(金属ﾌﾟﾚｰﾄ付) | (接地極×2付 一体形) | 5
| 125V 再使用する |  | 個 |  |  | 見積
ｺﾝｾﾝﾄ | 連用形2P15・20A接地極付×1
(金属ﾌﾟﾚｰﾄ付) | (接地端子付 一体形) | 1
| 125V 再使用する |  | 個 |  |  | 見積
医用接地ｾﾝﾀﾎﾞﾃﾞｨ | ﾌﾟﾚｰﾄ付
ｰ |  | 1
|  |  | 個 |  |  | 見積
計
撤去 | [5 empty] | 別紙 00-0061
1
式
ｺﾝｾﾝﾄ（露出) | 2P15A接地極付 (F用) 125V
| 再使用しない | 2
|  |  | 個 |  |  | 見積
計
電気設備工事 別紙明細 | [5 empty] | 35
手術室改修 |  | 動力設備 |  |  | 動力幹線
名 称 | 摘 要 | 数 量 | 単 位 | 単 価 | 金 額 | 備 考
電線 | [5 empty] | 別紙 00-0062
1
式
600V耐燃性ﾎﾟﾘｴﾁﾚ | 5.5mm2
ﾝ絶縁電線(EM-IE) |  | 4
|  |  | ｍ |  |  | 見積
計
ケーブル | [5 empty] | 別紙 00-0063
1
式
EM-CETｹｰﾌﾞﾙ | 38mm2 管内
4
|  |  | ｍ |  |  | 見積
計
電線管 | [5 empty] | 別紙 00-0064
1
式
硬質ﾋﾞﾆﾙ電線管 | 露出配管 54㎜
(VE) |  | 4
|  |  | ｍ |  |  | 見積
計
電気設備工事 別紙明細 | [5 empty] | 36
手術室改修 |  | 動力設備 |  |  | 動力分岐
名 称 | 摘 要 | 数 量 | 単 位 | 単 価 | 金 額 | 備 考
電動機等接続 | [5 empty] | 別紙 00-0065
1
式
金属製可とう電線 | 24㎜ ﾋﾞﾆﾙ被覆有･防水
管(電動機等接続) |  | 2
|  |  | か所 |  |  | 見積
電動機結線 | 直入始動方式
3
|  |  | 台 |  |  | 見積
計
ケーブル | [5 empty] | 別紙 00-0066
1
式
EM-CEｹｰﾌﾞﾙ | 2mm2- 4C ﾋﾟｯﾄ・天井
17
|  |  | ｍ |  |  | 見積
EM-CEｹｰﾌﾞﾙ | 2mm2- 4C 管内
10
|  |  | ｍ |  |  | 見積
EM-CEｹｰﾌﾞﾙ | 3.5mm2- 4C 管内
46
|  |  | ｍ |  |  | 見積
計
電気設備工事 別紙明細 | [5 empty] | 37
手術室改修 |  | 動力設備 |  |  | 動力分岐
名 称 | 摘 要 | 数 量 | 単 位 | 単 価 | 金 額 | 備 考
電線管 | [5 empty] | 別紙 00-0067
1
式
厚鋼電線管 | 露出配管 22㎜
(G) |  | 36
|  |  | ｍ |  |  | 見積
硬質ﾋﾞﾆﾙ電線管 | 露出配管 22㎜
(VE) |  | 17
|  |  | ｍ |  |  | 見積
電線管 ﾎﾞﾝﾃﾞｨﾝｸﾞ | G22
(厚鋼電線管) |  | 10
|  |  | か所 |  |  | 見積
計
ボックス類 | [5 empty] | 別紙 00-0068
1
式
ﾌﾟﾙﾎﾞｯｸｽSS形 | 200×200×150
防水(SUS) |  | 2
|  |  | 個 |  |  | 見積
ﾌﾟﾙﾎﾞｯｸｽ用
接地端子(ET) |  | 2
|  |  | 個 |  |  | 見積
計
防火区画 | [5 empty] | 別紙 00-0069
貫通処理等 |  | 1
式
金属短管貫通処理 | (25)
(壁・床共用) |  | 3
|  |  | か所 |  |  | 見積
計
電気設備工事 別紙明細 | [5 empty] | 38
手術室改修 |  | 動力設備 |  |  | 動力分岐
名 称 | 摘 要 | 数 量 | 単 位 | 単 価 | 金 額 | 備 考
はつり工事 | [5 empty] | 別紙 00-0070
1
式
機械はつり(ﾀﾞｲﾔﾓ | 200mm程度 50mm
ﾝﾄﾞｶｯﾀｰによる |  | 4
配管用貫通口) |  |  | か所 |  |  | 見積
鉄筋探査 | 壁
6
|  |  | か所 |  |  | 見積
計
取外し再取付 | [5 empty] | 別紙 00-0071
1
式
照明器具 | FLR40W×2埋込型
| SP-FLSA-402 | 4
| 再使用する |  | 台 |  |  | 見積
照明器具 | FL20W×2埋込型
| SP-FLSA-202 | 1
| 再使用する |  | 台 |  |  | 見積
計
電気設備工事 別紙明細 | [5 empty] | 39
手術室改修 |  | 弱電設備
名 称 | 摘 要 | 数 量 | 単 位 | 単 価 | 金 額 | 備 考
情報用ｱｳﾄﾚｯﾄ | [5 empty] | 別紙 00-0072
1
式
情報用ｱｳﾄﾚｯﾄ | ﾓｼﾞｭﾗｰｼﾞｬｯｸ(RJ45) ×1
(金属製) | Cat6 | 2
|  |  | 個 |  |  | 見積
情報用ｱｳﾄﾚｯﾄ | ﾓｼﾞｭﾗｰｼﾞｬｯｸ(RJ45) ×2
(金属製) | Cat6 | 1
|  |  | 個 |  |  | 見積
計
取外し再取付 | [5 empty] | 別紙 00-0073
1
式
ｽﾋﾟｰｶ | SC4Hi-1(3) V3
| 再使用する | 2
|  |  | 個 |  |  | 見積
アクセスポイント | 再使用する
1
|  |  | 台 |  |  | 見積
EM-UTPｹｰﾌﾞﾙ | CAT6 4P ﾋﾟｯﾄ・天井
| 再使用する | 9
|  |  | ｍ |  |  | 見積
計
天井ボード開口 | [5 empty] | 別紙 00-0074
1
式
天井切込 | 換気扇・ｽﾋﾟ-ｶ-・ﾀﾞｳﾝﾗｲﾄ
1
|  |  | か所 |  |  | 見積
計
電気設備工事 別紙明細 | [5 empty] | 40
手術室改修 |  | 弱電設備
名 称 | 摘 要 | 数 量 | 単 位 | 単 価 | 金 額 | 備 考
撤去 | [5 empty] | 別紙 00-0075
1
式
情報用ｱｳﾄﾚｯﾄ | ﾓｼﾞｭﾗｰｼﾞｬｯｸ(RJ45) ×1
(金属製) | 再使用しない | 2
|  |  | 個 |  |  | 見積
情報用ｱｳﾄﾚｯﾄ | ﾓｼﾞｭﾗｰｼﾞｬｯｸ(RJ45) ×2
(金属製) | 再使用しない | 1
|  |  | 個 |  |  | 見積
呼出し表示機 | 子機
| 再使用しない | 1
|  |  | 台 |  |  | 見積
1種金属線ぴ(MM1) | A型(25.4㎜)
| 再使用しない | 5
|  |  | ｍ |  |  | 見積
1種金属線ぴ(MM1) | A型(25.4㎜) 1個用ｽｲｯﾁﾎﾞｯｸｽ
附属品 | 再使用しない | 2
|  |  | 個 |  |  | 見積
ﾜｲﾔﾌﾟﾛﾃｸﾀ | 2号
| 再使用しない | 2
|  |  | ｍ |  |  | 見積
樹脂製 | ﾜｲﾔﾌﾟﾛﾃｸﾀ用
露出ｽｲｯﾁﾎﾞｯｸｽ | 再使用しない | 1
|  |  | 個 |  |  | 見積
計
電気設備工事 別紙明細 | [5 empty] | 41
手術室改修 |  | 火災報知設備 |  |  | 自動火災報知
名 称 | 摘 要 | 数 量 | 単 位 | 単 価 | 金 額 | 備 考
撤去 | [5 empty] | 別紙 00-0076
1
式
ｽﾎﾟｯﾄ形感知器 | 差動式 2種 露出
| 再使用しない | 1
|  |  | 個 |  |  | 見積
計
電気設備工事 別紙明細 | [5 empty] | 42
発生材処理 |  | 積込・運搬費 |  |  | 積込・運搬費
名 称 | 摘 要 | 数 量 | 単 位 | 単 価 | 金 額 | 備 考
鉄くず | [5 empty] | 別紙 00-0077
1
式
鉄くず | 積込・運搬費
0.1
|  |  | ｔ |  |  | 見積
計
銅線 | 被覆付き |  |  |  |  | 別紙 00-0078
1
式
銅線 | 積込・運搬費
0.1
|  |  | ｔ |  |  | 見積
計
混合物 | 金属・銅・合成樹脂・ガラス |  |  |  |  | 別紙 00-0079
1
式
混合物 | 積込・運搬費
0.2
|  |  | ｔ |  |  | 見積
計
蛍光ランプ | [5 empty] | 別紙 00-0080
1
式
蛍光ランプ | 積込・運搬費
96
|  |  | 本 |  |  | 見積
計
電気設備工事 別紙明細 | [5 empty] | 43
発生材処理 |  | 積込・運搬費 |  |  | 積込・運搬費
名 称 | 摘 要 | 数 量 | 単 位 | 単 価 | 金 額 | 備 考
白熱電球 | [5 empty] | 別紙 00-0081
1
式
白熱電球 | 積込・運搬費
7
|  |  | 本 |  |  | 見積
計
合成樹脂 | [5 empty] | 別紙 00-0082
1
式
合成樹脂 | 積込・運搬費
0.1
|  |  | ｔ |  |  | 見積
計
コンクリートくず | [5 empty] | 別紙 00-0083
1
式
コンクリートくず | 積込・運搬費
0.1
|  |  | ｔ |  |  | 見積
計
電気設備工事 別紙明細 | [5 empty] | 44
発生材処理 |  | 産廃処理費 |  |  | 産廃処分費
名 称 | 摘 要 | 数 量 | 単 位 | 単 価 | 金 額 | 備 考
鉄くず | [5 empty] | 別紙 00-0084
1
式
鉄くず | 処分費
0.1
|  |  | ｔ |  |  | 見積
計
銅線 | 被覆付き |  |  |  |  | 別紙 00-0085
1
式
銅線 | 処分費
0.1
|  |  | ｔ |  |  | 見積
計
混合物 | 金属・銅・合成樹脂・ガラス |  |  |  |  | 別紙 00-0086
1
式
混合物 | 処分費
0.2
|  |  | ｔ |  |  | 見積
計
蛍光ランプ | [5 empty] | 別紙 00-0087
1
式
蛍光ランプ | 処分費
96
|  |  | 本 |  |  | 見積
計
電気設備工事 別紙明細 | [5 empty] | 45
発生材処理 |  | 産廃処理費 |  |  | 産廃処分費
名 称 | 摘 要 | 数 量 | 単 位 | 単 価 | 金 額 | 備 考
白熱電球 | [5 empty] | 別紙 00-0088
1
式
白熱電球 | 処分費
7
|  |  | 本 |  |  | 見積
計
合成樹脂 | [5 empty] | 別紙 00-0089
1
式
合成樹脂 | 処分費
0.1
|  |  | ｔ |  |  | 見積
計
コンクリートくず | [5 empty] | 別紙 00-0090
1
式
コンクリートくず | 処分費
0.1
|  |  | ｔ |  |  | 見積
計
機械設備工事 別紙明細 | [5 empty] | 46
歯科口腔外科 |  | 空気調和設備 |  |  | 配管設備
名 称 | 摘 要 | 数 量 | 単 位 | 単 価 | 金 額 | 備 考
冷媒管 | [5 empty] | 別紙 00-0091
1
式
冷媒用銅管 改修 | 6.35外径( 1/4B)液管
| 保温厚8㎜以上 | 18
|  |  | ｍ |  |  | 見積
冷媒用銅管 改修 | 9.52外径( 3/8B)ｶﾞｽ管
| 保温厚8㎜以上 | 18
|  |  | ｍ |  |  | 見積
冷媒用銅管 改修 | 9.52外径( 3/8B 液管
| 厚8mm以上 | 24
|  |  | ｍ |  |  | 見積
冷媒用銅管 改修 | 15.88外径( 5/8B)ｶﾞｽ管
| 保温厚20㎜以上 | 24
|  |  | ｍ |  |  | 見積
計
保温 | [5 empty] | 別紙 00-0092
1
式
冷温水管 保温 | ｸﾞﾗｽｳｰﾙ
| 屋内露出 合成樹脂製ｶﾊﾞｰ1 | 17
| 20A |  | ｍ |  |  | 見積
排水管 保温 | ｸﾞﾗｽｳｰﾙ
| 天井内,ﾊﾟｲﾌﾟｼｬﾌﾄ内 ｱﾙﾐｶﾞﾗｽｸﾛｽ | 12
| 20A |  | ｍ |  |  | 見積
排水管 保温 | ｸﾞﾗｽｳｰﾙ
| 天井内,ﾊﾟｲﾌﾟｼｬﾌﾄ内 ｱﾙﾐｶﾞﾗｽｸﾛｽ | 53
| 25A |  | ｍ |  |  | 見積
計
機械設備工事 別紙明細 | [5 empty] | 47
歯科口腔外科 |  | 空気調和設備 |  |  | 配管設備
名 称 | 摘 要 | 数 量 | 単 位 | 単 価 | 金 額 | 備 考
防火区画貫通処理 | [5 empty] | 別紙 00-0093
1
式
防火区画処理材 | 100φ
3
|  |  | か所 |  |  | 見積
計
はつり工事 | [5 empty] | 別紙 00-0094
1
式
機械はつり(ﾀﾞｲﾔﾓ | 150～200㎜ 65㎜
ﾝﾄﾞｶｯﾀｰによる |  | 2
配管用貫通口) |  |  | か所 |  |  | 見積
ﾚﾝﾄｹﾞﾝによる鉄筋
探査 |  | 2
|  |  | か所 |  |  | 見積
計
機械設備工事 別紙明細 | [5 empty] | 48
歯科口腔外科 |  | 空気調和設備 |  |  | 総合調整
名 称 | 摘 要 | 数 量 | 単 位 | 単 価 | 金 額 | 備 考
総合調整費 | [5 empty] | 別紙 00-0095
1
式
空調機 調整
5
|  |  | 台 |  |  | 見積
計
機械設備工事 別紙明細 | [5 empty] | 49
歯科口腔外科 |  | 換気設備 |  |  | 機器設備
名 称 | 摘 要 | 数 量 | 単 位 | 単 価 | 金 額 | 備 考
取外し再取付 | [5 empty] | 別紙 00-0096
1
式
壁付換気扇 | 30cmｘ1,080㎥/hｘ10Pa
FV－2 |  | 4
|  |  | 台 |  |  | 見積
計
機械設備工事 別紙明細 | [5 empty] | 50
歯科口腔外科 |  | 換気設備 |  |  | ダクト設備
名 称 | 摘 要 | 数 量 | 単 位 | 単 価 | 金 額 | 備 考
ダンパー | [5 empty] | 別紙 00-0097
1
式
風量調整ダンパー | 100φ
1
|  |  | 個 |  |  | 見積
風量調整ダンパー | 150φ
1
|  |  | 個 |  |  | 見積
風量調整ダンパー | 200φ
1
|  |  | 個 |  |  | 見積
防火ダンパー | 100φ
3
|  |  | 個 |  |  | 見積
防火ダンパー | 200φ
1
|  |  | 個 |  |  | 見積
計
たわみ継手 | [5 empty] | 別紙 00-0098
1
式
ﾀﾞｸﾄ用たわみ継手 | 100φ
1
|  |  | ｍ |  |  | 見積
ﾀﾞｸﾄ用たわみ継手 | 150φ
1
|  |  | ｍ |  |  | 見積
ﾀﾞｸﾄ用たわみ継手 | 200φ
1
|  |  | ｍ |  |  | 見積
計
機械設備工事 別紙明細 | [5 empty] | 51
歯科口腔外科 |  | 換気設備 |  |  | ダクト設備
名 称 | 摘 要 | 数 量 | 単 位 | 単 価 | 金 額 | 備 考
保温工事 | [5 empty] | 別紙 00-0099
1
式
ｽﾊﾟｲﾗﾙﾀﾞｸﾄ保温 | ｸﾞﾗｽｳｰﾙ 屋内隠ぺい,ﾀﾞｸﾄｼｬﾌﾄ内
(32K) | ｱﾙﾐｶﾞﾗｽｸﾛｽ 100㎜ | 2
| 保温厚25 |  | ｍ |  |  | 見積
ｽﾊﾟｲﾗﾙﾀﾞｸﾄ保温 | ｸﾞﾗｽｳｰﾙ 屋内隠ぺい,ﾀﾞｸﾄｼｬﾌﾄ内
(32K) | ｱﾙﾐｶﾞﾗｽｸﾛｽ 150㎜ | 6
| 保温厚25 |  | ｍ |  |  | 見積
ｽﾊﾟｲﾗﾙﾀﾞｸﾄ保温 | ｸﾞﾗｽｳｰﾙ 屋内隠ぺい,ﾀﾞｸﾄｼｬﾌﾄ内
(32K) | ｱﾙﾐｶﾞﾗｽｸﾛｽ 200㎜ | 1
| 保温厚25 |  | ｍ |  |  | 見積
計
はつり工事 | [5 empty] | 別紙 00-0100
1
式
機械はつり(ﾀﾞｲﾔﾓ | 150～200㎜ 125㎜
ﾝﾄﾞｶｯﾀｰによる |  | 2
配管用貫通口) |  |  | か所 |  |  | 見積
機械はつり(ﾀﾞｲﾔﾓ | 150～200㎜ 175㎜
ﾝﾄﾞｶｯﾀｰによる |  | 2
配管用貫通口) |  |  | か所 |  |  | 見積
機械はつり(ﾀﾞｲﾔﾓ | 150～200㎜ 225㎜
ﾝﾄﾞｶｯﾀｰによる |  | 1
配管用貫通口) |  |  | か所 |  |  | 見積
ﾚﾝﾄｹﾞﾝによる鉄筋
探査 |  | 5
|  |  | か所 |  |  | 見積
計
機械設備工事 別紙明細 | [5 empty] | 52
歯科口腔外科 |  | 自動制御設備
名 称 | 摘 要 | 数 量 | 単 位 | 単 価 | 金 額 | 備 考
ｹｰﾌﾞﾙ | [5 empty] | 別紙 00-0101
1
式
600Vﾎﾟﾘｴﾁﾚﾝ絶縁 | 2.0㎜-3C 天井・床下
耐燃性ﾎﾟﾘｴﾁﾚﾝｼｰｽ |  | 41
ｹｰﾌﾞﾙ平形 EM-EEF |  |  | ｍ |  |  | 見積
EM-CETFｹｰﾌﾞﾙ | 0.75mm- 2C
| 天井 | 14
|  |  | ｍ |  |  | 見積
ﾜｲﾔｰﾄﾞﾘﾓｺﾝ
取付費 |  | 2
|  |  | 台 |  |  | 見積
計
機械設備工事 別紙明細 | [5 empty] | 53
歯科口腔外科 |  | 衛生器具設備
名 称 | 摘 要 | 数 量 | 単 位 | 単 価 | 金 額 | 備 考
取外し再取付 | [5 empty] | 別紙 00-0102
1
式
ｼﾝｸﾞﾙﾚﾊﾞｰ混合栓
1
|  |  | 台 |  |  | 見積
計
機械設備工事 別紙明細 | [5 empty] | 54
歯科口腔外科 |  | 給水設備
名 称 | 摘 要 | 数 量 | 単 位 | 単 価 | 金 額 | 備 考
保温 | [5 empty] | 別紙 00-0103
1
式
給水管 保温 | ｸﾞﾗｽｳｰﾙ
| 天井内,ﾊﾟｲﾌﾟｼｬﾌﾄ内 ｱﾙﾐｶﾞﾗｽｸﾛｽ | 11
| 15A |  | ｍ |  |  | 見積
給水管 保温 | ｸﾞﾗｽｳｰﾙ
| 天井内,ﾊﾟｲﾌﾟｼｬﾌﾄ内 ｱﾙﾐｶﾞﾗｽｸﾛｽ | 36
| 20A |  | ｍ |  |  | 見積
給水管 保温 | ｸﾞﾗｽｳｰﾙ
| 天井内,ﾊﾟｲﾌﾟｼｬﾌﾄ内 ｱﾙﾐｶﾞﾗｽｸﾛｽ | 13
| 25A |  | ｍ |  |  | 見積
計
機械設備工事 別紙明細 | [5 empty] | 55
歯科口腔外科 |  | 給湯設備
名 称 | 摘 要 | 数 量 | 単 位 | 単 価 | 金 額 | 備 考
保温 | [5 empty] | 別紙 00-0104
1
式
給湯管 保温 | ｸﾞﾗｽｳｰﾙ
| 天井内,ﾊﾟｲﾌﾟｼｬﾌﾄ内 ｱﾙﾐｶﾞﾗｽｸﾛｽ | 21
| 20A |  | ｍ |  |  | 見積
計
機械設備工事 別紙明細 | [5 empty] | 56
歯科口腔外科 |  | 排水設備
名 称 | 摘 要 | 数 量 | 単 位 | 単 価 | 金 額 | 備 考
はつり工事 | [5 empty] | 別紙 00-0105
1
式
土間ｺﾝｸﾘｰﾄはつり | 鉄筋ｺﾝｸﾘｰﾄ 400ｘ1400ｘ700
補修 |  | 1
|  |  | か所 |  |  | 見積
土間ｺﾝｸﾘｰﾄはつり | 鉄筋ｺﾝｸﾘｰﾄ 500ｘ1550ｘ500
補修 |  | 1
|  |  | か所 |  |  | 見積
計
保温 | [5 empty] | 別紙 00-0106
1
式
排水管 保温 | ｸﾞﾗｽｳｰﾙ
| 天井内,ﾊﾟｲﾌﾟｼｬﾌﾄ内 ｱﾙﾐｶﾞﾗｽｸﾛｽ | 25
| 40A |  | ｍ |  |  | 見積
排水管 保温 | ｸﾞﾗｽｳｰﾙ
| 天井内,ﾊﾟｲﾌﾟｼｬﾌﾄ内 ｱﾙﾐｶﾞﾗｽｸﾛｽ | 11
| 50A |  | ｍ |  |  | 見積
排水管 保温 | ｸﾞﾗｽｳｰﾙ
| 天井内,ﾊﾟｲﾌﾟｼｬﾌﾄ内 ｱﾙﾐｶﾞﾗｽｸﾛｽ | 29
| 65A |  | ｍ |  |  | 見積
計
機械設備工事 別紙明細 | [5 empty] | 57
歯科口腔外科 |  | 撤去工事 |  |  | 空調設備
名 称 | 摘 要 | 数 量 | 単 位 | 単 価 | 金 額 | 備 考
冷媒配管 | [5 empty] | 別紙 00-0107
1
式
保温付き冷媒管 | 6.35φ
1.5
|  |  | ｍ |  |  | 見積
保温付き冷媒管 | 9.52φ
30
|  |  | ｍ |  |  | 見積
保温付き冷媒管 | 12.7φ
1.5
|  |  | ｍ |  |  | 見積
保温付き冷媒管 | 15.9φ
30
|  |  | ｍ |  |  | 見積
計
機械設備工事 別紙明細 | [5 empty] | 58
手術室改修 |  | 空気調和設備 |  |  | 機器設備
名 称 | 摘 要 | 数 量 | 単 位 | 単 価 | 金 額 | 備 考
取外し再取付 | [5 empty] | 別紙 00-0108
1
式
殺菌器
2
|  |  | 台 |  |  | 見積
計
天井ﾎﾞｰﾄﾞ切込み | [5 empty] | 別紙 00-0109
1
式
天井開口 | 1750ｘ1060
2
|  |  | 面 |  |  | 見積
計
機械設備工事 別紙明細 | [5 empty] | 59
手術室改修 |  | 空気調和設備 |  |  | 配管設備
名 称 | 摘 要 | 数 量 | 単 位 | 単 価 | 金 額 | 備 考
冷媒管 | [5 empty] | 別紙 00-0110
1
式
冷媒用 | 6.35外径( 1/4B) 液管
断熱材被覆銅管 | 厚10mm以上 | 17
改修 |  |  | ｍ |  |  | 見積
冷媒用 | 12.7 外径( 1/2B) ｶﾞｽ管
断熱材被覆銅管 | 厚20mm以上 | 17
改修 |  |  | ｍ |  |  | 見積
計
はつり工事 | [5 empty] | 別紙 00-0111
1
式
機械はつり(ﾀﾞｲﾔﾓ | 150～200㎜ 100㎜
ﾝﾄﾞｶｯﾀｰによる |  | 2
配管用貫通口) |  |  | か所 |  |  | 見積
ﾚﾝﾄｹﾞﾝによる鉄筋
探査 |  | 2
|  |  | か所 |  |  | 見積
計
機械設備工事 別紙明細 | [5 empty] | 60
手術室改修 |  | 換気設備 |  |  | 機器設備
名 称 | 摘 要 | 数 量 | 単 位 | 単 価 | 金 額 | 備 考
取外し再取付 | [5 empty] | 別紙 00-0112
1
式
HEPAﾌｨﾙﾀｰ | 700×700×700H
1
|  |  | 個 |  |  | 見積
計
機械設備工事 別紙明細 | [5 empty] | 61
手術室改修 |  | 自動制御設備
名 称 | 摘 要 | 数 量 | 単 位 | 単 価 | 金 額 | 備 考
ｹｰﾌﾞﾙ | [5 empty] | 別紙 00-0113
1
式
600Vﾎﾟﾘｴﾁﾚﾝ絶縁 | 2.0㎜-3C 天井・床下
耐燃性ﾎﾟﾘｴﾁﾚﾝｼｰｽ |  | 17
ｹｰﾌﾞﾙ平形 EM-EEF |  |  | ｍ |  |  | 見積
EM-CETFｹｰﾌﾞﾙ | 0.75mm- 2C
| 天井 | 7
|  |  | ｍ |  |  | 見積
計
機械設備工事 別紙明細 | [5 empty] | 62
手術室改修 |  | 医療ガス設備 |  |  | 医療ガス機器設備
名 称 | 摘 要 | 数 量 | 単 位 | 単 価 | 金 額 | 備 考
取外し再取付 | [5 empty] | 別紙 00-0114
1
式
天吊ｱｳﾄﾚｯﾄ | 3口用 O･N･A
2
|  |  | 個 |  |  | 見積
計
機械設備工事 別紙明細 | [5 empty] | 63
手術室改修 |  | 医療ガス設備 |  |  | 笑気排出設備
名 称 | 摘 要 | 数 量 | 単 位 | 単 価 | 金 額 | 備 考
はつり工事 | [5 empty] | 別紙 00-0115
1
式
機械はつり(ﾀﾞｲﾔﾓ | 100～150㎜ 50㎜
ﾝﾄﾞｶｯﾀｰによる |  | 1
配管用貫通口) |  |  | か所 |  |  | 見積
機械はつり(ﾀﾞｲﾔﾓ | 150～200㎜ 125㎜
ﾝﾄﾞｶｯﾀｰによる |  | 2
配管用貫通口) |  |  | か所 |  |  | 見積
ﾚﾝﾄｹﾞﾝによる鉄筋
探査 |  | 3
|  |  | か所 |  |  | 見積
計
機械設備工事 別紙明細 | [5 empty] | 64
手術室改修 |  | 医療ガス設備 |  |  | 計装設備
名 称 | 摘 要 | 数 量 | 単 位 | 単 価 | 金 額 | 備 考
ｹｰﾌﾞﾙ | [5 empty] | 別紙 00-0116
1
式
EM-IEｹｰﾌﾞﾙ | 1.6-4C
| 天井 | 2
|  |  | ｍ |  |  | 見積
EM-IEｹｰﾌﾞﾙ | 1.6-6C
| 天井 | 15
|  |  | ｍ |  |  | 見積
計
はつり工事 | [5 empty] | 別紙 00-0117
1
式
機械はつり(ﾀﾞｲﾔﾓ | 100～150㎜ 50㎜
ﾝﾄﾞｶｯﾀｰによる |  | 1
配管用貫通口) |  |  | か所 |  |  | 見積
ﾚﾝﾄｹﾞﾝによる鉄筋
探査 |  | 1
|  |  | か所 |  |  | 見積
計
機械設備工事 別紙明細 | [5 empty] | 65
手術室改修 |  | 撤去工事 |  |  | 空調設備
名 称 | 摘 要 | 数 量 | 単 位 | 単 価 | 金 額 | 備 考
冷媒配管 | [5 empty] | 別紙 00-0118
1
式
保温付き冷媒管 | 6.35φ
4.5
|  |  | ｍ |  |  | 見積
保温付き冷媒管 | 12.7φ
4.5
|  |  | ｍ |  |  | 見積
計
機械設備工事 別紙明細 | [5 empty] | 66
発生材処理 |  | 積込み・運搬費 |  |  | 積込み・運搬
名 称 | 摘 要 | 数 量 | 単 位 | 単 価 | 金 額 | 備 考
鉄くず | [5 empty] | 別紙 00-0119
1
式
鉄くず | 積込
0.5
|  |  | ｔ |  |  | 見積
鉄くず | 運搬
0.5
|  |  | ｔ |  |  | 見積
計
廃プラ | [5 empty] | 別紙 00-0120
1
式
廃プラ | 積込
0.1
|  |  | ｔ |  |  | 見積
廃プラ | 運搬
0.1
|  |  | ｔ |  |  | 見積
計
ガラス・陶器 | [5 empty] | 別紙 00-0121
1
式
ガラス・陶器 | 積込
0.1
|  |  | ｔ |  |  | 見積
ガラス・陶器 | 運搬
0.1
|  |  | ｔ |  |  | 見積
計
機械設備工事 別紙明細 | [5 empty] | 67
発生材処理 |  | 積込み・運搬費 |  |  | 積込み・運搬
名 称 | 摘 要 | 数 量 | 単 位 | 単 価 | 金 額 | 備 考
ｺﾝｸﾘｰﾄｶﾞﾗ | [5 empty] | 別紙 00-0122
1
式
ｺﾝｸﾘｰﾄｶﾞﾗ | 積込
1.8
|  |  | ｔ |  |  | 見積
ｺﾝｸﾘｰﾄｶﾞﾗ | 積込
1.8
|  |  | ｔ |  |  | 見積
計
機械設備工事 別紙明細 | [5 empty] | 68
発生材処理 |  | 産廃処理費 |  |  | 産廃処理費
名 称 | 摘 要 | 数 量 | 単 位 | 単 価 | 金 額 | 備 考
鉄くず | [5 empty] | 別紙 00-0123
1
式
鉄くず | 積込
0.5
|  |  | ｔ |  |  | 見積
計
廃プラ | [5 empty] | 別紙 00-0124
1
式
廃プラくず | 積込
0.1
|  |  | ｔ |  |  | 見積
計
ガラス・陶器 | [5 empty] | 別紙 00-0125
1
式
ガラス・陶器 | 積込
0.1
|  |  | ｔ |  |  | 見積
計
ｺﾝｸﾘｰﾄｶﾞﾗ | [5 empty] | 別紙 00-0126
1
式
ｺﾝｸﾘｰﾄくず | 積込
1.8
|  |  | ｔ |  |  | 見積
計

## 別紙明細 (2)
共通仮設費(積上) 共通費別紙明細 | [5 empty] | 69
名 称 | 摘 要 | 数 量 | 単 位 | 単 価 | 金 額 | 備 考
敷き鉄板 | t=22 |  |  |  |  | 別紙 00-0127
1
式
仮設鉄板敷 | 1524×6096×22㎜ 賃貸料 139枚
200
|  |  | 日 |  |  | 見積
仮設鉄板敷 | 1524×6096×22㎜ 基本管理料
144
|  |  | 枚 |  |  | 見積
仮設鉄板敷 | 1524×6096×22㎜ 入出庫料
111
|  |  | ｔ |  |  | 見積
仮設鉄板敷 | 消耗品費
1
|  |  | 式 |  |  | 見積
仮設鉄板敷 | 運搬費
1
|  |  | 式 |  |  | 見積
仮設鉄板敷 | ﾗﾌﾃﾚｰﾝｸﾚｰﾝ13t
4
|  |  | 日 |  |  | 見積
仮設鉄板敷 | 設置手間
8
|  |  | 人 |  |  | 見積
計
共通仮設費(積上) 共通費別紙明細 | [5 empty] | 70
名 称 | 摘 要 | 数 量 | 単 位 | 単 価 | 金 額 | 備 考
仮囲いA | 防音ｼｰﾄ 単管組下地 H=2000 |  |  |  |  | 別紙 00-0128
1
式
仮囲い | 設置費
| H=2.0m | 76.3
|  |  | ｍ |  |  | 見積
仮囲い | 撤去費
| H=2.0m | 76.3
|  |  | ｍ |  |  | 見積
仮囲い | 供用1日賃料 修理費含む
200
|  |  | 日 |  |  | 見積
仮囲い | 運搬費
1
|  |  | 式 |  |  | 見積
計
室内環境測定 | ﾊﾟｯｼﾌﾞ型 5検体 |  |  |  |  | 別紙 00-0129
1
式
試料採取 | ﾊﾟｯｼﾌﾞ型
| 設置及び回収（2回）、ｻﾝﾌﾟﾘﾝｸﾞ | 1
|  |  | 式 |  |  | 見積
分析
5
|  |  | 検体 |  |  | 見積
計